## паспорт
[6 empty] | ПАСПОРТ ФІЗИКО-ХІМІЧНИХ ПОКАЗНИКІВ ПРИРОДНОГО ГАЗУ №630 | [18 empty] | Маршрут №630
переданого Сєвєродонецьким ЛВУМГ та прийнятого АТ "ЛУГАНСЬКГАЗ"
Новопсковський п/м Сєвєродонецьке ЛВУМГ
Вимірювальна хіміко-аналітична лабораторія
Свідоцтво № LC 054 чинне до 07.12.2022 р. | [20 empty] | за період з 01.10.2019р. по 31.10.2019р.
Число місяця | Компонентний склад, % мол. | [11 empty] | Фізико-хімічні показники газу обчислені на основі компонентного складу, 101,325 кПа | [9 empty] | Температура точки роси вологи (Р = 3.92 МПа), °С | Температура точки роси вуглеводнів, °С | Масова концентрація сірководню, г/м3 | Масова концентрація меркаптанової сірки, г/м3 | Маса механічних домішок, г/м3
[13 empty] | Густина абсолютна, кг/м3,при 20 ºС, | Температура вимірювання/згоряння при 20/25°С
| метан, С1 | етан, С2 | пропан, С3 | ізо-бутан, і-С4 | н-бутан, н-С4 | нео-пентан, нео-С5 | ізо-пентан, і-С5 | н-пентан, н-С5 | гексани та вищі, С6+ | кисень, О2 | азот, N2 | діоксид вуглецю, CО2 |  | Теплота згоряння нижча |  |  | Теплота згоряння вища |  |  | Число Воббе вище
[14 empty] | ккал/м3 | МДж/м3 | кВт⋅год/м3 | ккал/м3 | МДж/м3 | кВт⋅год/м3 | ккал/м3 | МДж/м3 | кВт⋅год/м3
1 | [13 empty] | 8314.2258 | 34.81 | 9.6694 | 9207.5094 | 38.55 | 10.7083 | 11932.7412 | 49.96 | 13.8778
2 | 93.865 | 2.9174 | 1.0081 | 0.1481 | 0.22 | 0.0041 | 0.0561 | 0.0417 | 0.1321 | 0.0059 | 1.3018 | 0.2997 | 0.7199 | 8297.5066 | 34.74 | 9.65 | 9190.7902 | 38.48 | 10.6889 | 11887.3604 | 49.77 | 13.825 | -11.5 | -7.1
3 | [13 empty] | 8297.5066 | 34.74 | 9.65 | 9190.7902 | 38.48 | 10.6889 | 11887.3604 | 49.77 | 13.825
4 | [13 empty] | 8297.5066 | 34.74 | 9.65 | 9190.7902 | 38.48 | 10.6889 | 11887.3604 | 49.77 | 13.825
5 | [13 empty] | 8297.5066 | 34.74 | 9.65 | 9190.7902 | 38.48 | 10.6889 | 11887.3604 | 49.77 | 13.825
6 | [13 empty] | 8297.5066 | 34.74 | 9.65 | 9190.7902 | 38.48 | 10.6889 | 11887.3604 | 49.77 | 13.825
7 | [13 empty] | 8297.5066 | 34.74 | 9.65 | 9190.7902 | 38.48 | 10.6889 | 11887.3604 | 49.77 | 13.825
8 | [13 empty] | 8297.5066 | 34.74 | 9.65 | 9190.7902 | 38.48 | 10.6889 | 11887.3604 | 49.77 | 13.825
9 | [13 empty] | 8297.5066 | 34.74 | 9.65 | 9190.7902 | 38.48 | 10.6889 | 11887.3604 | 49.77 | 13.825
10 | 94.3264 | 2.8095 | 0.9251 | 0.1348 | 0.1914 | 0.0077 | 0.0546 | 0.0429 | 0.1534 | 0.0053 | 1.0683 | 0.2806 | 0.7169 | 8299.895 | 34.75 | 9.6528 | 9193.1787 | 38.49 | 10.6917 | 11918.4104 | 49.9 | 13.8611 | -11.3 | -7.6
11 | [13 empty] | 8299.895 | 34.75 | 9.6528 | 9193.1787 | 38.49 | 10.6917 | 11918.4104 | 49.9 | 13.8611
12 | [13 empty] | 8299.895 | 34.75 | 9.6528 | 9193.1787 | 38.49 | 10.6917 | 11918.4104 | 49.9 | 13.8611
13 | [13 empty] | 8299.895 | 34.75 | 9.6528 | 9193.1787 | 38.49 | 10.6917 | 11918.4104 | 49.9 | 13.8611
14 | [13 empty] | 8299.895 | 34.75 | 9.6528 | 9193.1787 | 38.49 | 10.6917 | 11918.4104 | 49.9 | 13.8611
15 | [13 empty] | 8299.895 | 34.75 | 9.6528 | 9193.1787 | 38.49 | 10.6917 | 11918.4104 | 49.9 | 13.8611
16 | [13 empty] | 8299.895 | 34.75 | 9.6528 | 9193.1787 | 38.49 | 10.6917 | 11918.4104 | 49.9 | 13.8611
17 | 93.7728 | 3.015 | 1.203 | 0.1417 | 0.1866 | 0.0024 | 0.0495 | 0.0395 | 0.1194 | 0.0056 | 1.2104 | 0.2541 | 0.7205 | 8323.7796 | 34.85 | 9.6806 | 9219.4517 | 38.6 | 10.7222 | 11920.7989 | 49.91 | 13.8639 | -11 | -9.1
18 | [13 empty] | 8323.7796 | 34.85 | 9.6806 | 9219.4517 | 38.6 | 10.7222 | 11920.7989 | 49.91 | 13.8639
19 | [13 empty] | 8323.7796 | 34.85 | 9.6806 | 9219.4517 | 38.6 | 10.7222 | 11920.7989 | 49.91 | 13.8639
20 | [13 empty] | 8323.7796 | 34.85 | 9.6806 | 9219.4517 | 38.6 | 10.7222 | 11920.7989 | 49.91 | 13.8639
21 | [13 empty] | 8323.7796 | 34.85 | 9.6806 | 9219.4517 | 38.6 | 10.7222 | 11920.7989 | 49.91 | 13.8639
22 | [13 empty] | 8323.7796 | 34.85 | 9.6806 | 9219.4517 | 38.6 | 10.7222 | 11920.7989 | 49.91 | 13.8639
23 | [13 empty] | 8323.7796 | 34.85 | 9.6806 | 9219.4517 | 38.6 | 10.7222 | 11920.7989 | 49.91 | 13.8639
24 | 86.7706 | 9.0038 | 2.4608 | 0.1933 | 0.1475 | 0.0019 | 0.0091 | 0.0071 | 0.0193 | 0.0069 | 1.3074 | 0.0723 | 0.7644 | 8815.8022 | 36.91 | 10.2528 | 9747.3012 | 40.81 | 11.3361 | 12233.687 | 51.22 | 14.2278 | -11.8 | -3.7
25 | [13 empty] | 8815.8022 | 36.91 | 10.2528 | 9747.3012 | 40.81 | 11.3361 | 12233.687 | 51.22 | 14.2278
26 | [13 empty] | 8815.8022 | 36.91 | 10.2528 | 9747.3012 | 40.81 | 11.3361 | 12233.687 | 51.22 | 14.2278
27 | [13 empty] | 8815.8022 | 36.91 | 10.2528 | 9747.3012 | 40.81 | 11.3361 | 12233.687 | 51.22 | 14.2278
28 | [13 empty] | 8815.8022 | 36.91 | 10.2528 | 9747.3012 | 40.81 | 11.3361 | 12233.687 | 51.22 | 14.2278
29 | [13 empty] | 8815.8022 | 36.91 | 10.2528 | 9747.3012 | 40.81 | 11.3361 | 12233.687 | 51.22 | 14.2278
30 | [13 empty] | 8815.8022 | 36.91 | 10.2528 | 9747.3012 | 40.81 | 11.3361 | 12233.687 | 51.22 | 14.2278
31 | 86.1773 | 9.0476 | 2.3954 | 0.2049 | 0.1809 | 0.0016 | 0.0196 | 0.0153 | 0.0074 | 0.0069 | 1.8007 | 0.1424 | 0.768 | 8775.1984 | 36.74 | 10.2056 | 9701.9205 | 40.62 | 11.2833 | 12147.7025 | 50.86 | 14.1278 | -12 | -4.9
Рівень одоризації відповідає чинним нормативним документам | [13 empty] | 8483.0898 | 35.517 | 9.8658 | 9389.9638 | 39.3139 | 10.9205
Середньозважене значення теплоти згоряння:
| Заступник начальника Сєвєродонецького ЛВУМГ | [8 empty] | Шморгун М.А. | [10 empty] | 2019-11-01
[11 empty] | прізвище | [5 empty] | підпис |  |  |  | дата

## додаток
Додаток до Паспорту фізико-хімічних показників природного газу. Маршрут №630
Область | ГРС, прямий споживач | Cередньозважене значення вищої теплоти згоряння
|  | ккал/м³ | МДж/м³ | кВт*год./м³
Маршрут №630 |  | 9389.9638 | 39.3139 | 10.9205
Луганська | Марківка | 9389.9638 | 39.3139 | 10.9205
Заступник начальника Сєвєродонецького ЛВУМГ |  | Шморгун М.А. |  |  | 2019-11-01
|  | прізвище |  | підпис | дата