## паспорт
[6 empty] | ПАСПОРТ ФІЗИКО-ХІМІЧНИХ ПОКАЗНИКІВ ПРИРОДНОГО ГАЗУ №631 | [18 empty] | Маршрут №631
переданого Сєвєродонецьким ЛВУМГ та прийнятого АТ "ЛУГАНСЬКГАЗ"
Новопсковський п/м Сєвєродонецьке ЛВУМГ
Вимірювальна хіміко-аналітична лабораторія
Свідоцтво № LC 054 чинне до 07.12.2022 р. | [20 empty] | за період з 01.10.2019р. по 31.10.2019р.
Число місяця | Компонентний склад, % мол. | [11 empty] | Фізико-хімічні показники газу обчислені на основі компонентного складу, 101,325 кПа | [9 empty] | Температура точки роси вологи (Р = 3.92 МПа), °С | Температура точки роси вуглеводнів, °С | Масова концентрація сірководню, г/м3 | Масова концентрація меркаптанової сірки, г/м3 | Маса механічних домішок, г/м3
[13 empty] | Густина абсолютна, кг/м3,при 20 ºС, | Температура вимірювання/згоряння при 20/25°С
| метан, С1 | етан, С2 | пропан, С3 | ізо-бутан, і-С4 | н-бутан, н-С4 | нео-пентан, нео-С5 | ізо-пентан, і-С5 | н-пентан, н-С5 | гексани та вищі, С6+ | кисень, О2 | азот, N2 | діоксид вуглецю, CО2 |  | Теплота згоряння нижча |  |  | Теплота згоряння вища |  |  | Число Воббе вище
[14 empty] | ккал/м3 | МДж/м3 | кВт⋅год/м3 | ккал/м3 | МДж/м3 | кВт⋅год/м3 | ккал/м3 | МДж/м3 | кВт⋅год/м3
1 | [13 empty] | 8299.895 | 34.75 | 9.6528 | 9193.1787 | 38.49 | 10.6917 | 11896.9143 | 49.81 | 13.8361
2 | [13 empty] | 8299.895 | 34.75 | 9.6528 | 9193.1787 | 38.49 | 10.6917 | 11896.9143 | 49.81 | 13.8361
3 | 93.8984 | 2.9091 | 1.0005 | 0.1467 | 0.2197 | 0.0057 | 0.0567 | 0.0412 | 0.1303 | 0.0052 | 1.2904 | 0.2961 | 0.7196 | 8297.5066 | 34.74 | 9.65 | 9190.7902 | 38.48 | 10.6889 | 11889.7489 | 49.78 | 13.8278 | -12.6 | -8.2
4 | [13 empty] | 8297.5066 | 34.74 | 9.65 | 9190.7902 | 38.48 | 10.6889 | 11889.7489 | 49.78 | 13.8278
5 | [13 empty] | 8297.5066 | 34.74 | 9.65 | 9190.7902 | 38.48 | 10.6889 | 11889.7489 | 49.78 | 13.8278
6 | [13 empty] | 8297.5066 | 34.74 | 9.65 | 9190.7902 | 38.48 | 10.6889 | 11889.7489 | 49.78 | 13.8278
7 | [13 empty] | 8297.5066 | 34.74 | 9.65 | 9190.7902 | 38.48 | 10.6889 | 11889.7489 | 49.78 | 13.8278
8 | [13 empty] | 8297.5066 | 34.74 | 9.65 | 9190.7902 | 38.48 | 10.6889 | 11889.7489 | 49.78 | 13.8278
9 | [13 empty] | 8297.5066 | 34.74 | 9.65 | 9190.7902 | 38.48 | 10.6889 | 11889.7489 | 49.78 | 13.8278
10 | 93.8362 | 2.9513 | 0.9607 | 0.1367 | 0.2246 | 0.0096 | 0.0651 | 0.0518 | 0.1074 | 0.0052 | 1.3617 | 0.2897 | 0.7195 | 8287.9527 | 34.7 | 9.6389 | 9178.8479 | 38.43 | 10.675 | 11875.4181 | 49.72 | 13.8111 | -11.9 | -8.3
11 | [13 empty] | 8287.9527 | 34.7 | 9.6389 | 9178.8479 | 38.43 | 10.675 | 11875.4181 | 49.72 | 13.8111
12 | [13 empty] | 8287.9527 | 34.7 | 9.6389 | 9178.8479 | 38.43 | 10.675 | 11875.4181 | 49.72 | 13.8111
13 | [13 empty] | 8287.9527 | 34.7 | 9.6389 | 9178.8479 | 38.43 | 10.675 | 11875.4181 | 49.72 | 13.8111
14 | [13 empty] | 8287.9527 | 34.7 | 9.6389 | 9178.8479 | 38.43 | 10.675 | 11875.4181 | 49.72 | 13.8111
15 | [13 empty] | 8287.9527 | 34.7 | 9.6389 | 9178.8479 | 38.43 | 10.675 | 11875.4181 | 49.72 | 13.8111
16 | [13 empty] | 8287.9527 | 34.7 | 9.6389 | 9178.8479 | 38.43 | 10.675 | 11875.4181 | 49.72 | 13.8111
17 | 94.5531 | 2.6608 | 0.9266 | 0.1384 | 0.1821 | 0.0020004 | 0.045 | 0.0355 | 0.1081 | 0.0063 | 1.069 | 0.2731 | 0.714 | 8271.2335 | 34.63 | 9.6194 | 9162.1287 | 38.36 | 10.6556 | 11901.6912 | 49.83 | 13.8417 | -10.7 | -9.3
18 | [13 empty] | 8271.2335 | 34.63 | 9.6194 | 9162.1287 | 38.36 | 10.6556 | 11901.6912 | 49.83 | 13.8417
19 | [13 empty] | 8271.2335 | 34.63 | 9.6194 | 9162.1287 | 38.36 | 10.6556 | 11901.6912 | 49.83 | 13.8417
20 | [13 empty] | 8271.2335 | 34.63 | 9.6194 | 9162.1287 | 38.36 | 10.6556 | 11901.6912 | 49.83 | 13.8417
21 | [13 empty] | 8271.2335 | 34.63 | 9.6194 | 9162.1287 | 38.36 | 10.6556 | 11901.6912 | 49.83 | 13.8417
22 | [13 empty] | 8271.2335 | 34.63 | 9.6194 | 9162.1287 | 38.36 | 10.6556 | 11901.6912 | 49.83 | 13.8417
23 | 93.7576 | 3.3683 | 0.9285 | 0.1301 | 0.1933 | 0.0049 | 0.0582 | 0.0466 | 0.1111 | 0.0057 | 1.122 | 0.2737 | 0.7192 | 8319.0027 | 34.83 | 9.675 | 9214.6748 | 38.58 | 10.7167 | 11925.5758 | 49.93 | 13.8694 | -11.7 | -3.9
24 | [13 empty] | 8319.0027 | 34.83 | 9.675 | 9214.6748 | 38.58 | 10.7167 | 11925.5758 | 49.93 | 13.8694
25 | [13 empty] | 8319.0027 | 34.83 | 9.675 | 9214.6748 | 38.58 | 10.7167 | 11925.5758 | 49.93 | 13.8694
26 | [13 empty] | 8319.0027 | 34.83 | 9.675 | 9214.6748 | 38.58 | 10.7167 | 11925.5758 | 49.93 | 13.8694
27 | [13 empty] | 8319.0027 | 34.83 | 9.675 | 9214.6748 | 38.58 | 10.7167 | 11925.5758 | 49.93 | 13.8694
28 | [13 empty] | 8319.0027 | 34.83 | 9.675 | 9214.6748 | 38.58 | 10.7167 | 11925.5758 | 49.93 | 13.8694
29 | [13 empty] | 8319.0027 | 34.83 | 9.675 | 9214.6748 | 38.58 | 10.7167 | 11925.5758 | 49.93 | 13.8694
30 | 93.2973 | 3.3816 | 0.8207 | 0.1053 | 0.1537 | 0.0033 | 0.0428 | 0.0447 | 0.0807 | 0.0062 | 1.7152 | 0.3485 | 0.7194 | 8228.2413 | 34.45 | 9.5694 | 9114.3595 | 38.16 | 10.6 | 11794.2105 | 49.38 | 13.7167 | -11.4 | -5.6
31 | [13 empty] | 8228.2413 | 34.45 | 9.5694 | 9114.3595 | 38.16 | 10.6 | 11794.2105 | 49.38 | 13.7167
Рівень одоризації відповідає чинним нормативним документам | [13 empty] | 8288.1438 | 34.7008 | 9.6391 | 9180.2571 | 38.4359 | 10.6766
Середньозважене значення теплоти згоряння:
| Заступник начальника Сєвєродонецького ЛВУМГ | [8 empty] | Шморгун М.А. | [10 empty] | 2019-11-01
[11 empty] | прізвище | [5 empty] | підпис |  |  |  | дата

## додаток
Додаток до Паспорту фізико-хімічних показників природного газу. Маршрут №631
Область | ГРС, прямий споживач | Cередньозважене значення вищої теплоти згоряння
|  | ккал/м³ | МДж/м³ | кВт*год./м³
Маршрут №631 |  | 9180.2571 | 38.4359 | 10.6766
Луганська | к-п "Мирний" | 9180.2571 | 38.4359 | 10.6766
Заступник начальника Сєвєродонецького ЛВУМГ |  | Шморгун М.А. |  |  | 2019-11-01
|  | прізвище |  | підпис | дата