## паспорт
[6 empty] | ПАСПОРТ ФІЗИКО-ХІМІЧНИХ ПОКАЗНИКІВ ПРИРОДНОГО ГАЗУ №632 | [18 empty] | Маршрут №632
переданого Сєвєродонецьким ЛВУМГ та прийнятого АТ "ЛУГАНСЬКГАЗ"
Новопсковський п/м Сєвєродонецьке ЛВУМГ
Вимірювальна хіміко-аналітична лабораторія
Свідоцтво № LC 054 чинне до 07.12.2022 р. | [20 empty] | за період з 01.10.2019р. по 31.10.2019р.
Число місяця | Компонентний склад, % мол. | [11 empty] | Фізико-хімічні показники газу обчислені на основі компонентного складу, 101,325 кПа | [9 empty] | Температура точки роси вологи (Р = 3.92 МПа), °С | Температура точки роси вуглеводнів, °С | Масова концентрація сірководню, г/м3 | Масова концентрація меркаптанової сірки, г/м3 | Маса механічних домішок, г/м3
[13 empty] | Густина абсолютна, кг/м3,при 20 ºС, | Температура вимірювання/згоряння при 20/25°С
| метан, С1 | етан, С2 | пропан, С3 | ізо-бутан, і-С4 | н-бутан, н-С4 | нео-пентан, нео-С5 | ізо-пентан, і-С5 | н-пентан, н-С5 | гексани та вищі, С6+ | кисень, О2 | азот, N2 | діоксид вуглецю, CО2 |  | Теплота згоряння нижча |  |  | Теплота згоряння вища |  |  | Число Воббе вище
[14 empty] | ккал/м3 | МДж/м3 | кВт⋅год/м3 | ккал/м3 | МДж/м3 | кВт⋅год/м3 | ккал/м3 | МДж/м3 | кВт⋅год/м3
1 | [13 empty] | 8299.895 | 34.75 | 9.6528 | 9193.1787 | 38.49 | 10.6917 | 11889.7489 | 49.78 | 13.8278
2 | [13 empty] | 8299.895 | 34.75 | 9.6528 | 9193.1787 | 38.49 | 10.6917 | 11889.7489 | 49.78 | 13.8278
3 | 93.9012 | 2.7943 | 0.9756 | 0.1452 | 0.2051 | 0.0034 | 0.0564 | 0.0464 | 0.438 | 0.0059 | 1.1363 | 0.2922 | 0.7267 | 8390.6565 | 35.13 | 9.7583 | 9291.1055 | 38.9 | 10.8056 | 11963.7911 | 50.09 | 13.9139 | -12.2 | -7.8
4 | [13 empty] | 8390.6565 | 35.13 | 9.7583 | 9291.1055 | 38.9 | 10.8056 | 11963.7911 | 50.09 | 13.9139
5 | [13 empty] | 8390.6565 | 35.13 | 9.7583 | 9291.1055 | 38.9 | 10.8056 | 11963.7911 | 50.09 | 13.9139
6 | [13 empty] | 8390.6565 | 35.13 | 9.7583 | 9291.1055 | 38.9 | 10.8056 | 11963.7911 | 50.09 | 13.9139
7 | [13 empty] | 8390.6565 | 35.13 | 9.7583 | 9291.1055 | 38.9 | 10.8056 | 11963.7911 | 50.09 | 13.9139
8 | [13 empty] | 8390.6565 | 35.13 | 9.7583 | 9291.1055 | 38.9 | 10.8056 | 11963.7911 | 50.09 | 13.9139
9 | [13 empty] | 8390.6565 | 35.13 | 9.7583 | 9291.1055 | 38.9 | 10.8056 | 11963.7911 | 50.09 | 13.9139
10 | 94.0869 | 2.836 | 0.9612 | 0.1398 | 0.2049 | 0.0078 | 0.0578 | 0.0448 | 0.1529 | 0.0084 | 1.2128 | 0.2867 | 0.7187 | 8299.895 | 34.75 | 9.6528 | 9193.1787 | 38.49 | 10.6917 | 11899.3027 | 49.82 | 13.8389 | -11.3 | -7.7
11 | [13 empty] | 8299.895 | 34.75 | 9.6528 | 9193.1787 | 38.49 | 10.6917 | 11899.3027 | 49.82 | 13.8389
12 | [13 empty] | 8299.895 | 34.75 | 9.6528 | 9193.1787 | 38.49 | 10.6917 | 11899.3027 | 49.82 | 13.8389
13 | [13 empty] | 8299.895 | 34.75 | 9.6528 | 9193.1787 | 38.49 | 10.6917 | 11899.3027 | 49.82 | 13.8389
14 | [13 empty] | 8299.895 | 34.75 | 9.6528 | 9193.1787 | 38.49 | 10.6917 | 11899.3027 | 49.82 | 13.8389
15 | [13 empty] | 8299.895 | 34.75 | 9.6528 | 9193.1787 | 38.49 | 10.6917 | 11899.3027 | 49.82 | 13.8389
16 | [13 empty] | 8299.895 | 34.75 | 9.6528 | 9193.1787 | 38.49 | 10.6917 | 11899.3027 | 49.82 | 13.8389
17 | 94.6396 | 2.6486 | 0.8961 | 0.1302 | 0.1767 | 0.0034 | 0.0472 | 0.0371 | 0.1228 | 0.0061 | 1.0306 | 0.2616 | 0.7136 | 8273.622 | 34.64 | 9.6222 | 9166.9056 | 38.38 | 10.6611 | 11908.8566 | 49.86 | 13.85 | -11.6 | -7.7
18 | [13 empty] | 8273.622 | 34.64 | 9.6222 | 9166.9056 | 38.38 | 10.6611 | 11908.8566 | 49.86 | 13.85
19 | [13 empty] | 8273.622 | 34.64 | 9.6222 | 9166.9056 | 38.38 | 10.6611 | 11908.8566 | 49.86 | 13.85
20 | [13 empty] | 8273.622 | 34.64 | 9.6222 | 9166.9056 | 38.38 | 10.6611 | 11908.8566 | 49.86 | 13.85
21 | [13 empty] | 8273.622 | 34.64 | 9.6222 | 9166.9056 | 38.38 | 10.6611 | 11908.8566 | 49.86 | 13.85
22 | [13 empty] | 8273.622 | 34.64 | 9.6222 | 9166.9056 | 38.38 | 10.6611 | 11908.8566 | 49.86 | 13.85
23 | [13 empty] | 8273.622 | 34.64 | 9.6222 | 9166.9056 | 38.38 | 10.6611 | 11908.8566 | 49.86 | 13.85
24 | 85.4344 | 10.2902 | 2.5421 | 0.1951 | 0.1478 | 0.0003 | 0.0092 | 0.0064 | 0.0016 | 0.0082 | 1.325 | 0.0397 | 0.7721 | 8901.7867 | 37.27 | 10.3528 | 9838.0626 | 41.19 | 11.4417 | 12281.4562 | 51.42 | 14.2833 | -10.2 | -6.6
25 | [13 empty] | 8901.7867 | 37.27 | 10.3528 | 9838.0626 | 41.19 | 11.4417 | 12281.4562 | 51.42 | 14.2833
26 | [13 empty] | 8901.7867 | 37.27 | 10.3528 | 9838.0626 | 41.19 | 11.4417 | 12281.4562 | 51.42 | 14.2833
27 | [13 empty] | 8901.7867 | 37.27 | 10.3528 | 9838.0626 | 41.19 | 11.4417 | 12281.4562 | 51.42 | 14.2833
28 | [13 empty] | 8901.7867 | 37.27 | 10.3528 | 9838.0626 | 41.19 | 11.4417 | 12281.4562 | 51.42 | 14.2833
29 | [13 empty] | 8901.7867 | 37.27 | 10.3528 | 9838.0626 | 41.19 | 11.4417 | 12281.4562 | 51.42 | 14.2833
30 | [13 empty] | 8901.7867 | 37.27 | 10.3528 | 9838.0626 | 41.19 | 11.4417 | 12281.4562 | 51.42 | 14.2833
31 | 85.9234 | 9.2715 | 2.461 | 0.2101 | 0.1806 | 0.001 | 0.0181 | 0.0133 | 0.0114 | 0.0076 | 1.7599 | 0.1421 | 0.77 | 8801.4714 | 36.85 | 10.2361 | 9728.1935 | 40.73 | 11.3139 | 12169.1986 | 50.95 | 14.1528 | -14.7 | -11.2
Рівень одоризації відповідає чинним нормативним документам | [13 empty] | 8518.7256 | 35.6662 | 9.9073 | 9427.9881 | 39.4731 | 10.9648
Середньозважене значення теплоти згоряння:
| Заступник начальника Сєвєродонецького ЛВУМГ | [8 empty] | Шморгун М.А. | [10 empty] | 2019-11-01
[11 empty] | прізвище | [5 empty] | підпис |  |  |  | дата

## додаток
Додаток до Паспорту фізико-хімічних показників природного газу. Маршрут №632
Область | ГРС, прямий споживач | Cередньозважене значення вищої теплоти згоряння
|  | ккал/м³ | МДж/м³ | кВт*год./м³
Маршрут №632 |  | 9427.9881 | 39.4731 | 10.9648
Луганська | Новопсков | 9427.9881 | 39.4731 | 10.9648
Заступник начальника Сєвєродонецького ЛВУМГ |  | Шморгун М.А. |  |  | 2019-11-01
|  | прізвище |  | підпис | дата