## паспорт
[6 empty] | ПАСПОРТ ФІЗИКО-ХІМІЧНИХ ПОКАЗНИКІВ ПРИРОДНОГО ГАЗУ №639 | [18 empty] | Маршрут №639
переданого Сєвєродонецьким ЛВУМГ та прийнятого АТ "ЛУГАНСЬКГАЗ"
Новопсковський п/м Сєвєродонецьке ЛВУМГ
Вимірювальна хіміко-аналітична лабораторія
Свідоцтво № LC 054 чинне до 07.12.2022 р. | [20 empty] | за період з 01.10.2019р. по 31.10.2019р.
Число місяця | Компонентний склад, % мол. | [11 empty] | Фізико-хімічні показники газу обчислені на основі компонентного складу, 101,325 кПа | [9 empty] | Температура точки роси вологи (Р = 3.92 МПа), °С | Температура точки роси вуглеводнів, °С | Масова концентрація сірководню, г/м3 | Масова концентрація меркаптанової сірки, г/м3 | Маса механічних домішок, г/м3
[13 empty] | Густина абсолютна, кг/м3,при 20 ºС, | Температура вимірювання/згоряння при 20/25°С
| метан, С1 | етан, С2 | пропан, С3 | ізо-бутан, і-С4 | н-бутан, н-С4 | нео-пентан, нео-С5 | ізо-пентан, і-С5 | н-пентан, н-С5 | гексани та вищі, С6+ | кисень, О2 | азот, N2 | діоксид вуглецю, CО2 |  | Теплота згоряння нижча |  |  | Теплота згоряння вища |  |  | Число Воббе вище
[14 empty] | ккал/м3 | МДж/м3 | кВт⋅год/м3 | ккал/м3 | МДж/м3 | кВт⋅год/м3 | ккал/м3 | МДж/м3 | кВт⋅год/м3
1 | [13 empty] | 8185.249 | 34.27 | 9.5194 | 9071.3673 | 37.98 | 10.55 | 11906.4681 | 49.85 | 13.8472
2 | [13 empty] | 8185.249 | 34.27 | 9.5194 | 9071.3673 | 37.98 | 10.55 | 11906.4681 | 49.85 | 13.8472
3 | [13 empty] | 8185.249 | 34.27 | 9.5194 | 9071.3673 | 37.98 | 10.55 | 11906.4681 | 49.85 | 13.8472
4 | [13 empty] | 8185.249 | 34.27 | 9.5194 | 9071.3673 | 37.98 | 10.55 | 11906.4681 | 49.85 | 13.8472
5 | [13 empty] | 8185.249 | 34.27 | 9.5194 | 9071.3673 | 37.98 | 10.55 | 11906.4681 | 49.85 | 13.8472
6 | [13 empty] | 8185.249 | 34.27 | 9.5194 | 9071.3673 | 37.98 | 10.55 | 11906.4681 | 49.85 | 13.8472
7 | [13 empty] | 8185.249 | 34.27 | 9.5194 | 9071.3673 | 37.98 | 10.55 | 11906.4681 | 49.85 | 13.8472
8 | 95.9215 | 2.28 | 0.69 | 0.108 | 0.105 | 0.0015 | 0.0177 | 0.0135 | 0.0149 | 0.0039 | 0.652 | 0.192 | 0.7001 | 8197.1913 | 34.32 | 9.5333 | 9085.698 | 38.04 | 10.5667 | 11916.022 | 49.89 | 13.8583 | -19.1 |  | менше 0,0010
9 | [13 empty] | 8197.1913 | 34.32 | 9.5333 | 9085.698 | 38.04 | 10.5667 | 11916.022 | 49.89 | 13.8583
10 | [13 empty] | 8197.1913 | 34.32 | 9.5333 | 9085.698 | 38.04 | 10.5667 | 11916.022 | 49.89 | 13.8583
11 | 95.2044 | 2.78 | 0.82 | 0.106 | 0.109 | 0.0014 | 0.0213 | 0.0133 | 0.0125 | 0.0071 | 0.75 | 0.175 | 0.7049 | 8237.7951 | 34.49 | 9.5806 | 9128.6903 | 38.22 | 10.6167 | 11932.7412 | 49.96 | 13.8778 | -18.3
12 | [13 empty] | 8237.7951 | 34.49 | 9.5806 | 9128.6903 | 38.22 | 10.6167 | 11932.7412 | 49.96 | 13.8778
13 | [13 empty] | 8237.7951 | 34.49 | 9.5806 | 9128.6903 | 38.22 | 10.6167 | 11932.7412 | 49.96 | 13.8778
14 | [13 empty] | 8237.7951 | 34.49 | 9.5806 | 9128.6903 | 38.22 | 10.6167 | 11932.7412 | 49.96 | 13.8778
15 | 88.1264 | 7.5 | 1.74 | 0.114 | 0.136 | 0.00036 | 0.0078 | 0.0061 | 0.006 | 0.0063 | 2.35 | 0.007 | 0.7499 | 8524.4102 | 35.69 | 9.9139 | 9429.6361 | 39.48 | 10.9667 | 11951.8488 | 50.04 | 13.9 | -16.4 |  |  |  | відсутні
16 | [13 empty] | 8524.4102 | 35.69 | 9.9139 | 9429.6361 | 39.48 | 10.9667 | 11951.8488 | 50.04 | 13.9
17 | [13 empty] | 8524.4102 | 35.69 | 9.9139 | 9429.6361 | 39.48 | 10.9667 | 11951.8488 | 50.04 | 13.9
18 | [13 empty] | 8524.4102 | 35.69 | 9.9139 | 9429.6361 | 39.48 | 10.9667 | 11951.8488 | 50.04 | 13.9
19 | [13 empty] | 8524.4102 | 35.69 | 9.9139 | 9429.6361 | 39.48 | 10.9667 | 11951.8488 | 50.04 | 13.9
20 | [13 empty] | 8524.4102 | 35.69 | 9.9139 | 9429.6361 | 39.48 | 10.9667 | 11951.8488 | 50.04 | 13.9
21 | 89.0043 | 6.18 | 1.72 | 0.2 | 0.166 | 0.0012 | 0.0432 | 0.0242 | 0.033 | 0.0081 | 2.36 | 0.26 | 0.7485 | 8469.4756 | 35.46 | 9.85 | 9369.9247 | 39.23 | 10.8972 | 11887.3604 | 49.77 | 13.825 | -20.4 |  |  | 0,0064
22 | [13 empty] | 8469.4756 | 35.46 | 9.85 | 9369.9247 | 39.23 | 10.8972 | 11887.3604 | 49.77 | 13.825
23 | [13 empty] | 8469.4756 | 35.46 | 9.85 | 9369.9247 | 39.23 | 10.8972 | 11887.3604 | 49.77 | 13.825
24 | [13 empty] | 8469.4756 | 35.46 | 9.85 | 9369.9247 | 39.23 | 10.8972 | 11887.3604 | 49.77 | 13.825
25 | [13 empty] | 8469.4756 | 35.46 | 9.85 | 9369.9247 | 39.23 | 10.8972 | 11887.3604 | 49.77 | 13.825
26 | [13 empty] | 8469.4756 | 35.46 | 9.85 | 9369.9247 | 39.23 | 10.8972 | 11887.3604 | 49.77 | 13.825
27 | [13 empty] | 8469.4756 | 35.46 | 9.85 | 9369.9247 | 39.23 | 10.8972 | 11887.3604 | 49.77 | 13.825
28 | 89.7198 | 5.54 | 1.5 | 0.216 | 0.162 | 0.001 | 0.0258 | 0.0165 | 0.0229 | 0.007 | 2.44 | 0.349 | 0.7429 | 8381.1026 | 35.09 | 9.7472 | 9276.7748 | 38.84 | 10.7889 | 11810.9298 | 49.45 | 13.7361 | -17.8
29 | [13 empty] | 8381.1026 | 35.09 | 9.7472 | 9276.7748 | 38.84 | 10.7889 | 11810.9298 | 49.45 | 13.7361
30 | [13 empty] | 8381.1026 | 35.09 | 9.7472 | 9276.7748 | 38.84 | 10.7889 | 11810.9298 | 49.45 | 13.7361
31 | [13 empty] | 8381.1026 | 35.09 | 9.7472 | 9276.7748 | 38.84 | 10.7889 | 11810.9298 | 49.45 | 13.7361
Рівень одоризації відповідає чинним нормативним документам | [13 empty] | 8342.8634 | 34.9299 | 9.7028 | 9237.604 | 38.676 | 10.7433
Середньозважене значення теплоти згоряння:
| Заступник начальника Сєвєродонецького ЛВУМГ | [8 empty] | Шморгун М.А. | [10 empty] | 2019-11-01
[11 empty] | прізвище | [5 empty] | підпис |  |  |  | дата

## додаток
Додаток до Паспорту фізико-хімічних показників природного газу. Маршрут №639
Область | ГРС, прямий споживач | Cередньозважене значення вищої теплоти згоряння
|  | ккал/м³ | МДж/м³ | кВт*год./м³
Маршрут №639 |  | 9237.604 | 38.676 | 10.7433
Луганська | Воєводське | 9237.604 | 38.676 | 10.7433
Заступник начальника Сєвєродонецького ЛВУМГ |  | Шморгун М.А. |  |  | 2019-11-01
|  | прізвище |  | підпис | дата