## паспорт
[6 empty] | ПАСПОРТ ФІЗИКО-ХІМІЧНИХ ПОКАЗНИКІВ ПРИРОДНОГО ГАЗУ №646 | [18 empty] | Маршрут №646
переданого Сєвєродонецьким ЛВУМГ та прийнятого АТ "ЛУГАНСЬКГАЗ"
Сєвєродонецьке ЛВУМГ
Вимірювальна хіміко-аналітична лабораторія
Свідоцтво № LC 041 від 13.06.2017р. чинне до 13.06.2022 р. | [20 empty] | за період з 01.10.2019р. по 31.10.2019р.
Число місяця | Компонентний склад, % мол. | [11 empty] | Фізико-хімічні показники газу обчислені на основі компонентного складу, 101,325 кПа | [9 empty] | Температура точки роси вологи (Р = 3.92 МПа), °С | Температура точки роси вуглеводнів, °С | Масова концентрація сірководню, г/м3 | Масова концентрація меркаптанової сірки, г/м3 | Маса механічних домішок, г/м3
[13 empty] | Густина абсолютна, кг/м3,при 20 ºС, | Температура вимірювання/згоряння при 20/25°С
| метан, С1 | етан, С2 | пропан, С3 | ізо-бутан, і-С4 | н-бутан, н-С4 | нео-пентан, нео-С5 | ізо-пентан, і-С5 | н-пентан, н-С5 | гексани та вищі, С6+ | кисень, О2 | азот, N2 | діоксид вуглецю, CО2 |  | Теплота згоряння нижча |  |  | Теплота згоряння вища |  |  | Число Воббе вище
[14 empty] | ккал/м3 | МДж/м3 | кВт⋅год/м3 | ккал/м3 | МДж/м3 | кВт⋅год/м3 | ккал/м3 | МДж/м3 | кВт⋅год/м3
1 | [13 empty] | 8257.5954 | 34.5729 | 9.6036 | 9137.4798 | 38.2568 | 10.6269 | 11453.3774 | 47.953 | 13.3203
2 | 88.4262 | 3.7396 | 1.8092 | 0.2489 | 0.5019 | 0.0044 | 0.1082 | 0.0877 | 0.0686 | 0.0062 | 3.4424 | 1.5567 | 0.7667 | 8252.508 | 34.5516 | 9.5977 | 9131.8192 | 38.2331 | 10.6203 | 11445.8777 | 47.9216 | 13.3116 | -8.4 | -6.3 | 0,0002 | 0,0006 | відсутні
3 | [13 empty] | 8252.508 | 34.5516 | 9.5977 | 9131.8192 | 38.2331 | 10.6203 | 11445.8777 | 47.9216 | 13.3116
4 | [13 empty] | 8252.508 | 34.5516 | 9.5977 | 9131.8192 | 38.2331 | 10.6203 | 11445.8777 | 47.9216 | 13.3116
5 | [13 empty] | 8252.508 | 34.5516 | 9.5977 | 9131.8192 | 38.2331 | 10.6203 | 11445.8777 | 47.9216 | 13.3116
6 | [13 empty] | 8252.508 | 34.5516 | 9.5977 | 9131.8192 | 38.2331 | 10.6203 | 11445.8777 | 47.9216 | 13.3116
7 | 88.4057 | 3.7671 | 1.8336 | 0.2483 | 0.4987 | 0.0037 | 0.1048 | 0.0836 | 0.0713 | 0.0067 | 3.4327 | 1.5438 | 0.7667 | 8257.1177 | 34.5709 | 9.603 | 9136.8349 | 38.2541 | 10.6261 | 11451.61 | 47.9456 | 13.3182 | -8.3 | -6.9
8 | [13 empty] | 8257.1177 | 34.5709 | 9.603 | 9136.8349 | 38.2541 | 10.6261 | 11451.61 | 47.9456 | 13.3182
9 | [13 empty] | 8257.1177 | 34.5709 | 9.603 | 9136.8349 | 38.2541 | 10.6261 | 11451.61 | 47.9456 | 13.3182
10 | [13 empty] | 8257.1177 | 34.5709 | 9.603 | 9136.8349 | 38.2541 | 10.6261 | 11451.61 | 47.9456 | 13.3182
11 | [13 empty] | 8257.1177 | 34.5709 | 9.603 | 9136.8349 | 38.2541 | 10.6261 | 11451.61 | 47.9456 | 13.3182
12 | [13 empty] | 8257.1177 | 34.5709 | 9.603 | 9136.8349 | 38.2541 | 10.6261 | 11451.61 | 47.9456 | 13.3182
13 | [13 empty] | 8257.1177 | 34.5709 | 9.603 | 9136.8349 | 38.2541 | 10.6261 | 11451.61 | 47.9456 | 13.3182
14 | [13 empty] | 8257.1177 | 34.5709 | 9.603 | 9136.8349 | 38.2541 | 10.6261 | 11451.61 | 47.9456 | 13.3182
15 | 88.2387 | 3.8274 | 1.836 | 0.2513 | 0.5038 | 0.0042 | 0.105 | 0.0848 | 0.0882 | 0.0066 | 3.4594 | 1.5946 | 0.7685 | 8262.229 | 34.5923 | 9.609 | 9142.0657 | 38.276 | 10.6322 | 11444.779 | 47.917 | 13.3103 | -8.3 | -5.9
16 | [13 empty] | 8262.229 | 34.5923 | 9.609 | 9142.0657 | 38.276 | 10.6322 | 11444.779 | 47.917 | 13.3103
17 | [13 empty] | 8262.229 | 34.5923 | 9.609 | 9142.0657 | 38.276 | 10.6322 | 11444.779 | 47.917 | 13.3103
18 | [13 empty] | 8262.229 | 34.5923 | 9.609 | 9142.0657 | 38.276 | 10.6322 | 11444.779 | 47.917 | 13.3103
19 | [13 empty] | 8262.229 | 34.5923 | 9.609 | 9142.0657 | 38.276 | 10.6322 | 11444.779 | 47.917 | 13.3103
20 | [13 empty] | 8262.229 | 34.5923 | 9.609 | 9142.0657 | 38.276 | 10.6322 | 11444.779 | 47.917 | 13.3103
21 | 88.3627 | 3.7552 | 1.7848 | 0.2416 | 0.4876 | 0.0035 | 0.1067 | 0.0873 | 0.0816 | 0.0063 | 3.3285 | 1.7542 | 0.7681 | 8243.1691 | 34.5125 | 9.5868 | 9121.5966 | 38.1903 | 10.6084 | 11421.9931 | 47.8216 | 13.2838 | -8.4 | -6.3
22 | [13 empty] | 8243.1691 | 34.5125 | 9.5868 | 9121.5966 | 38.1903 | 10.6084 | 11421.9931 | 47.8216 | 13.2838
23 | [13 empty] | 8243.1691 | 34.5125 | 9.5868 | 9121.5966 | 38.1903 | 10.6084 | 11421.9931 | 47.8216 | 13.2838
24 | [13 empty] | 8243.1691 | 34.5125 | 9.5868 | 9121.5966 | 38.1903 | 10.6084 | 11421.9931 | 47.8216 | 13.2838
25 | [13 empty] | 8243.1691 | 34.5125 | 9.5868 | 9121.5966 | 38.1903 | 10.6084 | 11421.9931 | 47.8216 | 13.2838
26 | [13 empty] | 8243.1691 | 34.5125 | 9.5868 | 9121.5966 | 38.1903 | 10.6084 | 11421.9931 | 47.8216 | 13.2838
27 | [13 empty] | 8243.1691 | 34.5125 | 9.5868 | 9121.5966 | 38.1903 | 10.6084 | 11421.9931 | 47.8216 | 13.2838
28 | 88.3331 | 3.7554 | 1.8231 | 0.252 | 0.5092 | 0.0035 | 0.1132 | 0.094 | 0.0894 | 0.0064 | 3.4767 | 1.544 | 0.768 | 8264.4264 | 34.6015 | 9.6115 | 9144.5258 | 38.2863 | 10.6351 | 11451.9205 | 47.9469 | 13.3186 | -8.5 | -5.9
29 | [13 empty] | 8264.4264 | 34.6015 | 9.6115 | 9144.5258 | 38.2863 | 10.6351 | 11451.9205 | 47.9469 | 13.3186
30 | [13 empty] | 8264.4264 | 34.6015 | 9.6115 | 9144.5258 | 38.2863 | 10.6351 | 11451.9205 | 47.9469 | 13.3186
31 | [13 empty] | 8264.4264 | 34.6015 | 9.6115 | 9144.5258 | 38.2863 | 10.6351 | 11451.9205 | 47.9469 | 13.3186
Рівень одоризації відповідає чинним нормативним документам | [13 empty] | 8255.6369 | 34.5647 | 9.6013 | 9135.0914 | 38.2468 | 10.6241
Середньозважене значення теплоти згоряння:
| Заступник начальника Сєвєродонецького ЛВУМГ | [8 empty] | Шморгун М.А. | [10 empty] | 2019-11-01
[11 empty] | прізвище | [5 empty] | підпис |  |  |  | дата

## додаток
Додаток до Паспорту фізико-хімічних показників природного газу. Маршрут №646
Область | ГРС, прямий споживач | Cередньозважене значення вищої теплоти згоряння
|  | ккал/м³ | МДж/м³ | кВт*год./м³
Маршрут №646 |  | 9135.0914 | 38.2468 | 10.6241
Луганська | Красноріченськ | 9135.0914 | 38.2468 | 10.6241
Заступник начальника Сєвєродонецького ЛВУМГ |  | Шморгун М.А. |  |  | 2019-11-01
|  | прізвище |  | підпис | дата