## паспорт
[6 empty] | ПАСПОРТ ФІЗИКО-ХІМІЧНИХ ПОКАЗНИКІВ ПРИРОДНОГО ГАЗУ №648 | [18 empty] | Маршрут №648
переданого Сєвєродонецьким ЛВУМГ та прийнятого АТ "ЛУГАНСЬКГАЗ"
Сєвєродонецьке ЛВУМГ
Вимірювальна хіміко-аналітична лабораторія
Свідоцтво № LC 041 від 13.06.2017р. чинне до 13.06.2022 р. | [20 empty] | за період з 01.10.2019р. по 31.10.2019р.
Число місяця | Компонентний склад, % мол. | [11 empty] | Фізико-хімічні показники газу обчислені на основі компонентного складу, 101,325 кПа | [9 empty] | Температура точки роси вологи (Р = 3.92 МПа), °С | Температура точки роси вуглеводнів, °С | Масова концентрація сірководню, г/м3 | Масова концентрація меркаптанової сірки, г/м3 | Маса механічних домішок, г/м3
[13 empty] | Густина абсолютна, кг/м3,при 20 ºС, | Температура вимірювання/згоряння при 20/25°С
| метан, С1 | етан, С2 | пропан, С3 | ізо-бутан, і-С4 | н-бутан, н-С4 | нео-пентан, нео-С5 | ізо-пентан, і-С5 | н-пентан, н-С5 | гексани та вищі, С6+ | кисень, О2 | азот, N2 | діоксид вуглецю, CО2 |  | Теплота згоряння нижча |  |  | Теплота згоряння вища |  |  | Число Воббе вище
[14 empty] | ккал/м3 | МДж/м3 | кВт⋅год/м3 | ккал/м3 | МДж/м3 | кВт⋅год/м3 | ккал/м3 | МДж/м3 | кВт⋅год/м3
1 | 85.7946 | 3.5495 | 1.7024 | 0.2151 | 0.5482 | 0.0171 | 0.1376 | 0.1336 | 0.2014 | 0.0063 | 7.211 | 0.4832 | 0.7767 | 8076.0964 | 33.813 | 9.3925 | 8934.5802 | 37.4073 | 10.3909 | 11126.2302 | 46.5833 | 12.9398
2 | [13 empty] | 8076.0964 | 33.813 | 9.3925 | 8934.5802 | 37.4073 | 10.3909 | 11126.2302 | 46.5833 | 12.9398
3 | [13 empty] | 8076.0964 | 33.813 | 9.3925 | 8934.5802 | 37.4073 | 10.3909 | 11126.2302 | 46.5833 | 12.9398
4 | [13 empty] | 8076.0964 | 33.813 | 9.3925 | 8934.5802 | 37.4073 | 10.3909 | 11126.2302 | 46.5833 | 12.9398
5 | [13 empty] | 8076.0964 | 33.813 | 9.3925 | 8934.5802 | 37.4073 | 10.3909 | 11126.2302 | 46.5833 | 12.9398
6 | [13 empty] | 8076.0964 | 33.813 | 9.3925 | 8934.5802 | 37.4073 | 10.3909 | 11126.2302 | 46.5833 | 12.9398
7 | [13 empty] | 8076.0964 | 33.813 | 9.3925 | 8934.5802 | 37.4073 | 10.3909 | 11126.2302 | 46.5833 | 12.9398
8 | [13 empty] | 8076.0964 | 33.813 | 9.3925 | 8934.5802 | 37.4073 | 10.3909 | 11126.2302 | 46.5833 | 12.9398
9 | [13 empty] | 8076.0964 | 33.813 | 9.3925 | 8934.5802 | 37.4073 | 10.3909 | 11126.2302 | 46.5833 | 12.9398
10 | 85.9325 | 4.3697 | 1.8436 | 0.2021 | 0.4486 | 0.0163 | 0.1055 | 0.0933 | 0.2041 | 0.0063 | 5.5114 | 1.2666 | 0.7802 | 8180.5915 | 34.2505 | 9.514 | 9049.2979 | 37.8876 | 10.5243 | 11243.3841 | 47.0738 | 13.0761 |  |  | 0,0001 | 0,0002 | відсутні
11 | [13 empty] | 8180.5915 | 34.2505 | 9.514 | 9049.2979 | 37.8876 | 10.5243 | 11243.3841 | 47.0738 | 13.0761
12 | [13 empty] | 8180.5915 | 34.2505 | 9.514 | 9049.2979 | 37.8876 | 10.5243 | 11243.3841 | 47.0738 | 13.0761
13 | [13 empty] | 8180.5915 | 34.2505 | 9.514 | 9049.2979 | 37.8876 | 10.5243 | 11243.3841 | 47.0738 | 13.0761
14 | [13 empty] | 8180.5915 | 34.2505 | 9.514 | 9049.2979 | 37.8876 | 10.5243 | 11243.3841 | 47.0738 | 13.0761
15 | [13 empty] | 8180.5915 | 34.2505 | 9.514 | 9049.2979 | 37.8876 | 10.5243 | 11243.3841 | 47.0738 | 13.0761
16 | [13 empty] | 8180.5915 | 34.2505 | 9.514 | 9049.2979 | 37.8876 | 10.5243 | 11243.3841 | 47.0738 | 13.0761
17 | [13 empty] | 8180.5915 | 34.2505 | 9.514 | 9049.2979 | 37.8876 | 10.5243 | 11243.3841 | 47.0738 | 13.0761
18 | [13 empty] | 8180.5915 | 34.2505 | 9.514 | 9049.2979 | 37.8876 | 10.5243 | 11243.3841 | 47.0738 | 13.0761
19 | [13 empty] | 8180.5915 | 34.2505 | 9.514 | 9049.2979 | 37.8876 | 10.5243 | 11243.3841 | 47.0738 | 13.0761
20 | [13 empty] | 8180.5915 | 34.2505 | 9.514 | 9049.2979 | 37.8876 | 10.5243 | 11243.3841 | 47.0738 | 13.0761
21 | [13 empty] | 8180.5915 | 34.2505 | 9.514 | 9049.2979 | 37.8876 | 10.5243 | 11243.3841 | 47.0738 | 13.0761
22 | [13 empty] | 8180.5915 | 34.2505 | 9.514 | 9049.2979 | 37.8876 | 10.5243 | 11243.3841 | 47.0738 | 13.0761
23 | 85.2185 | 3.629 | 1.6637 | 0.2132 | 0.5246 | 0.0109 | 0.1223 | 0.1099 | 0.195 | 0.0071 | 7.78 | 0.5258 | 0.7783 | 8009.4584 | 33.534 | 9.315 | 8861.1948 | 37.1001 | 10.3056 | 11023.3115 | 46.1524 | 12.8201
24 | [13 empty] | 8009.4584 | 33.534 | 9.315 | 8861.1948 | 37.1001 | 10.3056 | 11023.3115 | 46.1524 | 12.8201
25 | [13 empty] | 8009.4584 | 33.534 | 9.315 | 8861.1948 | 37.1001 | 10.3056 | 11023.3115 | 46.1524 | 12.8201
26 | [13 empty] | 8009.4584 | 33.534 | 9.315 | 8861.1948 | 37.1001 | 10.3056 | 11023.3115 | 46.1524 | 12.8201
27 | [13 empty] | 8009.4584 | 33.534 | 9.315 | 8861.1948 | 37.1001 | 10.3056 | 11023.3115 | 46.1524 | 12.8201
28 | [13 empty] | 8009.4584 | 33.534 | 9.315 | 8861.1948 | 37.1001 | 10.3056 | 11023.3115 | 46.1524 | 12.8201
29 | [13 empty] | 8009.4584 | 33.534 | 9.315 | 8861.1948 | 37.1001 | 10.3056 | 11023.3115 | 46.1524 | 12.8201
30 | [13 empty] | 8009.4584 | 33.534 | 9.315 | 8861.1948 | 37.1001 | 10.3056 | 11023.3115 | 46.1524 | 12.8201
31 | [13 empty] | 8009.4584 | 33.534 | 9.315 | 8861.1948 | 37.1001 | 10.3056 | 11023.3115 | 46.1524 | 12.8201
Рівень одоризації відповідає чинним нормативним документам | [13 empty] | 8092.7679 | 33.8828 | 9.4119 | 8952.8042 | 37.4836 | 10.4121
Середньозважене значення теплоти згоряння:
| Заступник начальника Сєвєродонецького ЛВУМГ | [8 empty] | Шморгун М.А. | [10 empty] | 2019-11-01
[11 empty] | прізвище | [5 empty] | підпис |  |  |  | дата

## додаток
Додаток до Паспорту фізико-хімічних показників природного газу. Маршрут №648
Область | ГРС, прямий споживач | Cередньозважене значення вищої теплоти згоряння
|  | ккал/м³ | МДж/м³ | кВт*год./м³
Маршрут №648 |  | 8952.8042 | 37.4836 | 10.4121
Луганська | Лисичанськ (місто) | 8952.8042 | 37.4836 | 10.4121
Заступник начальника Сєвєродонецького ЛВУМГ |  | Шморгун М.А. |  |  | 2019-11-01
|  | прізвище |  | підпис | дата