## паспорт
[6 empty] | ПАСПОРТ ФІЗИКО-ХІМІЧНИХ ПОКАЗНИКІВ ПРИРОДНОГО ГАЗУ №652 | [18 empty] | Маршрут №652
переданого Сєвєродонецьким ЛВУМГ та прийнятого АТ "ЛУГАНСЬКГАЗ"
Сєвєродонецьке ЛВУМГ
Вимірювальна хіміко-аналітична лабораторія
Свідоцтво № LC 041 від 13.06.2017р. чинне до 13.06.2022 р. | [20 empty] | за період з 01.10.2019р. по 31.10.2019р.
Число місяця | Компонентний склад, % мол. | [11 empty] | Фізико-хімічні показники газу обчислені на основі компонентного складу, 101,325 кПа | [9 empty] | Температура точки роси вологи (Р = 3.92 МПа), °С | Температура точки роси вуглеводнів, °С | Масова концентрація сірководню, г/м3 | Масова концентрація меркаптанової сірки, г/м3 | Маса механічних домішок, г/м3
[13 empty] | Густина абсолютна, кг/м3,при 20 ºС, | Температура вимірювання/згоряння при 20/25°С
| метан, С1 | етан, С2 | пропан, С3 | ізо-бутан, і-С4 | н-бутан, н-С4 | нео-пентан, нео-С5 | ізо-пентан, і-С5 | н-пентан, н-С5 | гексани та вищі, С6+ | кисень, О2 | азот, N2 | діоксид вуглецю, CО2 |  | Теплота згоряння нижча |  |  | Теплота згоряння вища |  |  | Число Воббе вище
[14 empty] | ккал/м3 | МДж/м3 | кВт⋅год/м3 | ккал/м3 | МДж/м3 | кВт⋅год/м3 | ккал/м3 | МДж/м3 | кВт⋅год/м3
1 | 88.452 | 3.8578 | 1.7774 | 0.2378 | 0.4654 | 0.0024 | 0.1108 | 0.0897 | 0.0607 | 0.006 | 3.3596 | 1.5804 | 0.7658 | 8250.0718 | 34.5414 | 9.5948 | 9129.4068 | 38.223 | 10.6175 | 11449.0304 | 47.9348 | 13.3152
2 | [13 empty] | 8250.0718 | 34.5414 | 9.5948 | 9129.4068 | 38.223 | 10.6175 | 11449.0304 | 47.9348 | 13.3152
3 | [13 empty] | 8250.0718 | 34.5414 | 9.5948 | 9129.4068 | 38.223 | 10.6175 | 11449.0304 | 47.9348 | 13.3152
4 | [13 empty] | 8250.0718 | 34.5414 | 9.5948 | 9129.4068 | 38.223 | 10.6175 | 11449.0304 | 47.9348 | 13.3152
5 | [13 empty] | 8250.0718 | 34.5414 | 9.5948 | 9129.4068 | 38.223 | 10.6175 | 11449.0304 | 47.9348 | 13.3152
6 | [13 empty] | 8250.0718 | 34.5414 | 9.5948 | 9129.4068 | 38.223 | 10.6175 | 11449.0304 | 47.9348 | 13.3152
7 | [13 empty] | 8250.0718 | 34.5414 | 9.5948 | 9129.4068 | 38.223 | 10.6175 | 11449.0304 | 47.9348 | 13.3152
8 | [13 empty] | 8250.0718 | 34.5414 | 9.5948 | 9129.4068 | 38.223 | 10.6175 | 11449.0304 | 47.9348 | 13.3152
9 | [13 empty] | 8250.0718 | 34.5414 | 9.5948 | 9129.4068 | 38.223 | 10.6175 | 11449.0304 | 47.9348 | 13.3152
10 | 91.4115 | 3.8907 | 1.2116 | 0.167 | 0.2799 | 0.0023 | 0.0986 | 0.0725 | 0.1012 | 0.0081 | 2.0217 | 0.7349 | 0.7389 | 8313.963 | 34.8089 | 9.6691 | 9204.5239 | 38.5375 | 10.7049 | 11752.0781 | 49.2036 | 13.6677 | -8.4 | -6.3 | 0,0002 | 0,0005 | відсутні
11 | [13 empty] | 8313.963 | 34.8089 | 9.6691 | 9204.5239 | 38.5375 | 10.7049 | 11752.0781 | 49.2036 | 13.6677
12 | [13 empty] | 8313.963 | 34.8089 | 9.6691 | 9204.5239 | 38.5375 | 10.7049 | 11752.0781 | 49.2036 | 13.6677
13 | [13 empty] | 8313.963 | 34.8089 | 9.6691 | 9204.5239 | 38.5375 | 10.7049 | 11752.0781 | 49.2036 | 13.6677
14 | [13 empty] | 8313.963 | 34.8089 | 9.6691 | 9204.5239 | 38.5375 | 10.7049 | 11752.0781 | 49.2036 | 13.6677
15 | [13 empty] | 8313.963 | 34.8089 | 9.6691 | 9204.5239 | 38.5375 | 10.7049 | 11752.0781 | 49.2036 | 13.6677
16 | [13 empty] | 8313.963 | 34.8089 | 9.6691 | 9204.5239 | 38.5375 | 10.7049 | 11752.0781 | 49.2036 | 13.6677
17 | 91.46 | 3.959 | 1.2278 | 0.1599 | 0.28 | 0.0061 | 0.0789 | 0.0632 | 0.0705 | 0.0075 | 2.0204 | 0.6667 | 0.737 | 8308.8279 | 34.7874 | 9.6632 | 9199.2215 | 38.5153 | 10.6987 | 11759.9123 | 49.2364 | 13.6768 | -8.3 | -5.9
18 | [13 empty] | 8308.8279 | 34.7874 | 9.6632 | 9199.2215 | 38.5153 | 10.6987 | 11759.9123 | 49.2364 | 13.6768
19 | [13 empty] | 8308.8279 | 34.7874 | 9.6632 | 9199.2215 | 38.5153 | 10.6987 | 11759.9123 | 49.2364 | 13.6768
20 | [13 empty] | 8308.8279 | 34.7874 | 9.6632 | 9199.2215 | 38.5153 | 10.6987 | 11759.9123 | 49.2364 | 13.6768
21 | [13 empty] | 8308.8279 | 34.7874 | 9.6632 | 9199.2215 | 38.5153 | 10.6987 | 11759.9123 | 49.2364 | 13.6768
22 | [13 empty] | 8308.8279 | 34.7874 | 9.6632 | 9199.2215 | 38.5153 | 10.6987 | 11759.9123 | 49.2364 | 13.6768
23 | [13 empty] | 8308.8279 | 34.7874 | 9.6632 | 9199.2215 | 38.5153 | 10.6987 | 11759.9123 | 49.2364 | 13.6768
24 | 90.5474 | 3.8118 | 1.436 | 0.1924 | 0.3469 | 0.0015 | 0.0883 | 0.0721 | 0.0559 | 0.0066 | 2.4585 | 0.9826 | 0.7461 | 8282.5548 | 34.6774 | 9.6326 | 9168.7925 | 38.3879 | 10.6633 | 11649.446 | 48.7739 | 13.5483 | -8.3 | -6.2
25 | [13 empty] | 8282.5548 | 34.6774 | 9.6326 | 9168.7925 | 38.3879 | 10.6633 | 11649.446 | 48.7739 | 13.5483
26 | [13 empty] | 8282.5548 | 34.6774 | 9.6326 | 9168.7925 | 38.3879 | 10.6633 | 11649.446 | 48.7739 | 13.5483
27 | [13 empty] | 8282.5548 | 34.6774 | 9.6326 | 9168.7925 | 38.3879 | 10.6633 | 11649.446 | 48.7739 | 13.5483
28 | [13 empty] | 8282.5548 | 34.6774 | 9.6326 | 9168.7925 | 38.3879 | 10.6633 | 11649.446 | 48.7739 | 13.5483
29 | [13 empty] | 8282.5548 | 34.6774 | 9.6326 | 9168.7925 | 38.3879 | 10.6633 | 11649.446 | 48.7739 | 13.5483
30 | [13 empty] | 8282.5548 | 34.6774 | 9.6326 | 9168.7925 | 38.3879 | 10.6633 | 11649.446 | 48.7739 | 13.5483
31 | [13 empty] | 8282.5548 | 34.6774 | 9.6326 | 9168.7925 | 38.3879 | 10.6633 | 11649.446 | 48.7739 | 13.5483
Рівень одоризації відповідає чинним нормативним документам | [13 empty] | 8285.7792 | 34.6909 | 9.6364 | 9171.9453 | 38.4011 | 10.667
Середньозважене значення теплоти згоряння:
| Заступник начальника Сєвєродонецького ЛВУМГ | [8 empty] | Шморгун М.А. | [10 empty] | 2019-11-01
[11 empty] | прізвище | [5 empty] | підпис |  |  |  | дата

## додаток
Додаток до Паспорту фізико-хімічних показників природного газу. Маршрут №652
Область | ГРС, прямий споживач | Cередньозважене значення вищої теплоти згоряння
|  | ккал/м³ | МДж/м³ | кВт*год./м³
Маршрут №652 |  | 9171.9453 | 38.4011 | 10.667
Луганська | Карбоніт /смт. Золоте | 9171.2526 | 38.3982 | 10.6662
Луганська | Мирна Долина | 9172.3752 | 38.4029 | 10.6675
Луганська | Попасна | 9172.0169 | 38.4014 | 10.6671
Заступник начальника Сєвєродонецького ЛВУМГ |  | Шморгун М.А. |  |  | 2019-11-01
|  | прізвище |  | підпис | дата