## паспорт
[6 empty] | ПАСПОРТ ФІЗИКО-ХІМІЧНИХ ПОКАЗНИКІВ ПРИРОДНОГО ГАЗУ №653 | [18 empty] | Маршрут №653
переданого Сєвєродонецьким ЛВУМГ та прийнятого АТ "ЛУГАНСЬКГАЗ", ПАТ "РКТК"
Сєвєродонецьке ЛВУМГ
Вимірювальна хіміко-аналітична лабораторія
Свідоцтво № LC 041 від 13.06.2017р. чинне до 13.06.2022 р. | [20 empty] | за період з 01.10.2019р. по 31.10.2019р.
Число місяця | Компонентний склад, % мол. | [11 empty] | Фізико-хімічні показники газу обчислені на основі компонентного складу, 101,325 кПа | [9 empty] | Температура точки роси вологи (Р = 3.92 МПа), °С | Температура точки роси вуглеводнів, °С | Масова концентрація сірководню, г/м3 | Масова концентрація меркаптанової сірки, г/м3 | Маса механічних домішок, г/м3
[13 empty] | Густина абсолютна, кг/м3,при 20 ºС, | Температура вимірювання/згоряння при 20/25°С
| метан, С1 | етан, С2 | пропан, С3 | ізо-бутан, і-С4 | н-бутан, н-С4 | нео-пентан, нео-С5 | ізо-пентан, і-С5 | н-пентан, н-С5 | гексани та вищі, С6+ | кисень, О2 | азот, N2 | діоксид вуглецю, CО2 |  | Теплота згоряння нижча |  |  | Теплота згоряння вища |  |  | Число Воббе вище
[14 empty] | ккал/м3 | МДж/м3 | кВт⋅год/м3 | ккал/м3 | МДж/м3 | кВт⋅год/м3 | ккал/м3 | МДж/м3 | кВт⋅год/м3
1 | [12 empty] | 0.7586 | 8028.2317 | 33.6126 | 9.3368 | 8889.3428 | 37.2179 | 10.3383 | 11245.1994 | 47.0814 | 13.0782
2 | 88.9603 | 3.1951 | 1.4113 | 0.184 | 0.3707 | 0.0037 | 0.0796 | 0.0627 | 0.0679 | 0.0066 | 4.2663 | 1.3918 | 0.7584 | 8066.1604 | 33.7714 | 9.3809 | 8930.1855 | 37.3889 | 10.3858 | 11270.3021 | 47.1865 | 13.1074 | -8.4 | -5.4
3 | [12 empty] | 0.7584 | 8066.1604 | 33.7714 | 9.3809 | 8930.1855 | 37.3889 | 10.3858 | 11270.3021 | 47.1865 | 13.1074
4 | [12 empty] | 0.7587 | 8066.1604 | 33.7714 | 9.3809 | 8930.1855 | 37.3889 | 10.3858 | 11270.3021 | 47.1865 | 13.1074
5 | [12 empty] | 0.7586 | 8066.1604 | 33.7714 | 9.3809 | 8930.1855 | 37.3889 | 10.3858 | 11270.3021 | 47.1865 | 13.1074
6 | [12 empty] | 0.7591 | 8066.1604 | 33.7714 | 9.3809 | 8930.1855 | 37.3889 | 10.3858 | 11270.3021 | 47.1865 | 13.1074
7 | 88.8194 | 3.2904 | 1.4725 | 0.1934 | 0.3917 | 0.0031 | 0.0865 | 0.069 | 0.0752 | 0.0072 | 4.1427 | 1.4489 | 0.7599 | 8096.04 | 33.8965 | 9.4157 | 8962.4058 | 37.5238 | 10.4233 | 11293.1596 | 47.2822 | 13.1339 | -8.5 | -7.1 | 0,0002 | 0,0005 | відсутні
8 | [12 empty] | 0.7591 | 8096.04 | 33.8965 | 9.4157 | 8962.4058 | 37.5238 | 10.4233 | 11293.1596 | 47.2822 | 13.1339
9 | [12 empty] | 0.7591 | 8096.04 | 33.8965 | 9.4157 | 8962.4058 | 37.5238 | 10.4233 | 11293.1596 | 47.2822 | 13.1339
10 | [12 empty] | 0.7581 | 8096.04 | 33.8965 | 9.4157 | 8962.4058 | 37.5238 | 10.4233 | 11293.1596 | 47.2822 | 13.1339
11 | [12 empty] | 0.7591 | 8096.04 | 33.8965 | 9.4157 | 8962.4058 | 37.5238 | 10.4233 | 11293.1596 | 47.2822 | 13.1339
12 | [12 empty] | 0.7584 | 8096.04 | 33.8965 | 9.4157 | 8962.4058 | 37.5238 | 10.4233 | 11293.1596 | 47.2822 | 13.1339
13 | [12 empty] | 0.7587 | 8096.04 | 33.8965 | 9.4157 | 8962.4058 | 37.5238 | 10.4233 | 11293.1596 | 47.2822 | 13.1339
14 | [12 empty] | 0.7591 | 8096.04 | 33.8965 | 9.4157 | 8962.4058 | 37.5238 | 10.4233 | 11293.1596 | 47.2822 | 13.1339
15 | 88.6939 | 3.3136 | 1.4738 | 0.1943 | 0.3903 | 0.0061 | 0.0817 | 0.0647 | 0.0801 | 0.0076 | 4.2234 | 1.4705 | 0.7592 | 8089.3524 | 33.8685 | 9.4079 | 8954.9299 | 37.4925 | 10.4146 | 11277.8018 | 47.2179 | 13.1161 | -8.4 | -6.3
16 | [12 empty] | 0.7567 | 8089.3524 | 33.8685 | 9.4079 | 8954.9299 | 37.4925 | 10.4146 | 11277.8018 | 47.2179 | 13.1161
17 | [12 empty] | 0.7571 | 8089.3524 | 33.8685 | 9.4079 | 8954.9299 | 37.4925 | 10.4146 | 11277.8018 | 47.2179 | 13.1161
18 | [12 empty] | 0.7573 | 8089.3524 | 33.8685 | 9.4079 | 8954.9299 | 37.4925 | 10.4146 | 11277.8018 | 47.2179 | 13.1161
19 | [12 empty] | 0.7562 | 8089.3524 | 33.8685 | 9.4079 | 8954.9299 | 37.4925 | 10.4146 | 11277.8018 | 47.2179 | 13.1161
20 | [12 empty] | 0.7574 | 8089.3524 | 33.8685 | 9.4079 | 8954.9299 | 37.4925 | 10.4146 | 11277.8018 | 47.2179 | 13.1161
21 | 88.9785 | 3.1126 | 1.3626 | 0.1796 | 0.358 | 0.0034 | 0.0783 | 0.0628 | 0.0746 | 0.0078 | 4.4434 | 1.3384 | 0.7577 | 8043.4701 | 33.6764 | 9.3546 | 8905.5127 | 37.2856 | 10.3571 | 11246.0592 | 47.085 | 13.0792 | -8.5 | -5.9
22 | [12 empty] | 0.7582 | 8043.4701 | 33.6764 | 9.3546 | 8905.5127 | 37.2856 | 10.3571 | 11246.0592 | 47.085 | 13.0792
23 | [12 empty] | 0.7584 | 8043.4701 | 33.6764 | 9.3546 | 8905.5127 | 37.2856 | 10.3571 | 11246.0592 | 47.085 | 13.0792
24 | [12 empty] | 0.7582 | 8043.4701 | 33.6764 | 9.3546 | 8905.5127 | 37.2856 | 10.3571 | 11246.0592 | 47.085 | 13.0792
25 | [12 empty] | 0.7581 | 8043.4701 | 33.6764 | 9.3546 | 8905.5127 | 37.2856 | 10.3571 | 11246.0592 | 47.085 | 13.0792
26 | [12 empty] | 0.758 | 8043.4701 | 33.6764 | 9.3546 | 8905.5127 | 37.2856 | 10.3571 | 11246.0592 | 47.085 | 13.0792
27 | [12 empty] | 0.7585 | 8043.4701 | 33.6764 | 9.3546 | 8905.5127 | 37.2856 | 10.3571 | 11246.0592 | 47.085 | 13.0792
28 | 88.9296 | 3.1472 | 1.3719 | 0.181 | 0.3649 | 0.0036 | 0.08 | 0.0648 | 0.0849 | 0.0077 | 4.3614 | 1.403 | 0.7589 | 8053.8837 | 33.72 | 9.3667 | 8916.7146 | 37.3325 | 10.3701 | 11251.2899 | 47.1069 | 13.0853 | -8.5 | -6.9
29 | [12 empty] | 0.7595 | 8053.8837 | 33.72 | 9.3667 | 8916.7146 | 37.3325 | 10.3701 | 11251.2899 | 47.1069 | 13.0853
30 | [12 empty] | 0.7579 | 8053.8837 | 33.72 | 9.3667 | 8916.7146 | 37.3325 | 10.3701 | 11251.2899 | 47.1069 | 13.0853
31 | [12 empty] | 0.7597 | 8053.8837 | 33.72 | 9.3667 | 8916.7146 | 37.3325 | 10.3701 | 11251.2899 | 47.1069 | 13.0853
Рівень одоризації відповідає чинним нормативним документам | [13 empty] | 8070.9612 | 33.7915 | 9.3865 | 8935.249 | 37.4101 | 10.3917
Середньозважене значення теплоти згоряння:
| Заступник начальника Сєвєродонецького ЛВУМГ | [8 empty] | Шморгун М.А. | [10 empty] | 2019-11-01
[11 empty] | прізвище | [5 empty] | підпис |  |  |  | дата

## додаток
Додаток до Паспорту фізико-хімічних показників природного газу. Маршрут №653
Область | ГРС, прямий споживач | Cередньозважене значення вищої теплоти згоряння
|  | ккал/м³ | МДж/м³ | кВт*год./м³
Маршрут №653 |  | 8935.249 | 37.4101 | 10.3917
Луганська | Рубіжне (Зоря) | 8938.1152 | 37.4221 | 10.395
Луганська | Рубіжне (КТК) | 8936.5149 | 37.4154 | 10.3932
Луганська | Рубіжне (місто) | 8931.8813 | 37.396 | 10.3878
Заступник начальника Сєвєродонецького ЛВУМГ |  | Шморгун М.А. |  |  | 2019-11-01
|  | прізвище |  | підпис | дата