## паспорт
[6 empty] | ПАСПОРТ ФІЗИКО-ХІМІЧНИХ ПОКАЗНИКІВ ПРИРОДНОГО ГАЗУ №683 | [18 empty] | Маршрут №683
переданого Сєвєродонецьким ЛВУМГ та прийнятого ДП "Укравтогаз"
Сєвєродонецьке ЛВУМГ
Вимірювальна хіміко-аналітична лабораторія
Свідоцтво № LC 041 від 13.06.2017р. чинне до 13.06.2022 р. | [20 empty] | за період з 01.10.2019р. по 31.10.2019р.
Число місяця | Компонентний склад, % мол. | [11 empty] | Фізико-хімічні показники газу обчислені на основі компонентного складу, 101,325 кПа | [9 empty] | Температура точки роси вологи (Р = 3.92 МПа), °С | Температура точки роси вуглеводнів, °С | Масова концентрація сірководню, г/м3 | Масова концентрація меркаптанової сірки, г/м3 | Маса механічних домішок, г/м3
[13 empty] | Густина абсолютна, кг/м3,при 20 ºС, | Температура вимірювання/згоряння при 20/25°С
| метан, С1 | етан, С2 | пропан, С3 | ізо-бутан, і-С4 | н-бутан, н-С4 | нео-пентан, нео-С5 | ізо-пентан, і-С5 | н-пентан, н-С5 | гексани та вищі, С6+ | кисень, О2 | азот, N2 | діоксид вуглецю, CО2 |  | Теплота згоряння нижча |  |  | Теплота згоряння вища |  |  | Число Воббе вище
[14 empty] | ккал/м3 | МДж/м3 | кВт⋅год/м3 | ккал/м3 | МДж/м3 | кВт⋅год/м3 | ккал/м3 | МДж/м3 | кВт⋅год/м3
1 | [13 empty] | 8193.9191 | 34.3063 | 9.5295 | 9075.4038 | 37.9969 | 10.5547 | 11647.0337 | 48.7638 | 13.5455
2 | [13 empty] | 8193.9191 | 34.3063 | 9.5295 | 9075.4038 | 37.9969 | 10.5547 | 11647.0337 | 48.7638 | 13.5455
3 | 90.1543 | 3.3635 | 1.5147 | 0.2174 | 0.3707 | 0.0021 | 0.1138 | 0.0829 | 0.0576 | 0.0081 | 2.7076 | 1.4073 | 0.7524 | 8229.0294 | 34.4533 | 9.5704 | 9109.4154 | 38.1393 | 10.5943 | 11525.6283 | 48.2555 | 13.4043 | -8.5 | -6.1
4 | [13 empty] | 8229.0294 | 34.4533 | 9.5704 | 9109.4154 | 38.1393 | 10.5943 | 11525.6283 | 48.2555 | 13.4043
5 | [13 empty] | 8229.0294 | 34.4533 | 9.5704 | 9109.4154 | 38.1393 | 10.5943 | 11525.6283 | 48.2555 | 13.4043
6 | [13 empty] | 8229.0294 | 34.4533 | 9.5704 | 9109.4154 | 38.1393 | 10.5943 | 11525.6283 | 48.2555 | 13.4043
7 | [13 empty] | 8229.0294 | 34.4533 | 9.5704 | 9109.4154 | 38.1393 | 10.5943 | 11525.6283 | 48.2555 | 13.4043
8 | 92.499 | 3.4559 | 1.1663 | 0.1744 | 0.2406 | 0.0032 | 0.0767 | 0.0557 | 0.0992 | 0.0098 | 1.5876 | 0.6316 | 0.7309 | 8308.0397 | 34.7841 | 9.6623 | 9199.8664 | 38.518 | 10.6994 | 11811.8851 | 49.454 | 13.7372 | -8.3 | -5.8 | 0,0002 | 0,0003 | відсутні
9 | [13 empty] | 8308.0397 | 34.7841 | 9.6623 | 9199.8664 | 38.518 | 10.6994 | 11811.8851 | 49.454 | 13.7372
10 | [13 empty] | 8308.0397 | 34.7841 | 9.6623 | 9199.8664 | 38.518 | 10.6994 | 11811.8851 | 49.454 | 13.7372
11 | [13 empty] | 8308.0397 | 34.7841 | 9.6623 | 9199.8664 | 38.518 | 10.6994 | 11811.8851 | 49.454 | 13.7372
12 | [13 empty] | 8308.0397 | 34.7841 | 9.6623 | 9199.8664 | 38.518 | 10.6994 | 11811.8851 | 49.454 | 13.7372
13 | [13 empty] | 8308.0397 | 34.7841 | 9.6623 | 9199.8664 | 38.518 | 10.6994 | 11811.8851 | 49.454 | 13.7372
14 | [13 empty] | 8308.0397 | 34.7841 | 9.6623 | 9199.8664 | 38.518 | 10.6994 | 11811.8851 | 49.454 | 13.7372
15 | [13 empty] | 8308.0397 | 34.7841 | 9.6623 | 9199.8664 | 38.518 | 10.6994 | 11811.8851 | 49.454 | 13.7372
16 | [13 empty] | 8308.0397 | 34.7841 | 9.6623 | 9199.8664 | 38.518 | 10.6994 | 11811.8851 | 49.454 | 13.7372
17 | [13 empty] | 8308.0397 | 34.7841 | 9.6623 | 9199.8664 | 38.518 | 10.6994 | 11811.8851 | 49.454 | 13.7372
18 | 89.6606 | 3.9369 | 1.5764 | 0.2094 | 0.3952 | 0.0016 | 0.099 | 0.0772 | 0.0549 | 0.0066 | 2.7956 | 1.1866 | 0.754 | 8280.3097 | 34.668 | 9.63 | 9164.7321 | 38.3709 | 10.6586 | 11582.8319 | 48.495 | 13.4708 | -8.3 | -7.1
19 | [13 empty] | 8280.3097 | 34.668 | 9.63 | 9164.7321 | 38.3709 | 10.6586 | 11582.8319 | 48.495 | 13.4708
20 | [13 empty] | 8280.3097 | 34.668 | 9.63 | 9164.7321 | 38.3709 | 10.6586 | 11582.8319 | 48.495 | 13.4708
21 | [13 empty] | 8280.3097 | 34.668 | 9.63 | 9164.7321 | 38.3709 | 10.6586 | 11582.8319 | 48.495 | 13.4708
22 | [13 empty] | 8280.3097 | 34.668 | 9.63 | 9164.7321 | 38.3709 | 10.6586 | 11582.8319 | 48.495 | 13.4708
23 | [13 empty] | 8280.3097 | 34.668 | 9.63 | 9164.7321 | 38.3709 | 10.6586 | 11582.8319 | 48.495 | 13.4708
24 | 90.8725 | 3.9529 | 1.3991 | 0.1825 | 0.3091 | 0.0017 | 0.0772 | 0.0618 | 0.0557 | 0.0054 | 2.2155 | 0.8666 | 0.426 | 8301.4953 | 34.7567 | 9.6546 | 9190.1692 | 38.4774 | 10.6882 | 11704.2134 | 49.0032 | 13.612 | -8.6 | -6.9
25 | [13 empty] | 8301.4953 | 34.7567 | 9.6546 | 9190.1692 | 38.4774 | 10.6882 | 11704.2134 | 49.0032 | 13.612
26 | [13 empty] | 8301.4953 | 34.7567 | 9.6546 | 9190.1692 | 38.4774 | 10.6882 | 11704.2134 | 49.0032 | 13.612
27 | [13 empty] | 8301.4953 | 34.7567 | 9.6546 | 9190.1692 | 38.4774 | 10.6882 | 11704.2134 | 49.0032 | 13.612
28 | [13 empty] | 8301.4953 | 34.7567 | 9.6546 | 9190.1692 | 38.4774 | 10.6882 | 11704.2134 | 49.0032 | 13.612
29 | [13 empty] | 8301.4953 | 34.7567 | 9.6546 | 9190.1692 | 38.4774 | 10.6882 | 11704.2134 | 49.0032 | 13.612
30 | [13 empty] | 8301.4953 | 34.7567 | 9.6546 | 9190.1692 | 38.4774 | 10.6882 | 11704.2134 | 49.0032 | 13.612
31 | [13 empty] | 8301.4953 | 34.7567 | 9.6546 | 9190.1692 | 38.4774 | 10.6882 | 11704.2134 | 49.0032 | 13.612
Рівень одоризації відповідає чинним нормативним документам | [13 empty] | 8281.5039 | 34.673 | 9.6314 | 9168.7209 | 38.3876 | 10.6632
Середньозважене значення теплоти згоряння:
| Заступник начальника Сєвєродонецького ЛВУМГ | [8 empty] | Шморгун М.А. | [10 empty] | 2019-11-01
[11 empty] | прізвище | [5 empty] | підпис |  |  |  | дата

## додаток
Додаток до Паспорту фізико-хімічних показників природного газу. Маршрут №683
Область | ГРС, прямий споживач | Cередньозважене значення вищої теплоти згоряння
|  | ккал/м³ | МДж/м³ | кВт*год./м³
Маршрут №683 |  | 9168.7209 | 38.3876 | 10.6632
Луганська | АГНКС м.Сєвєродонецьк | 9168.7209 | 38.3876 | 10.6632
Заступник начальника Сєвєродонецького ЛВУМГ |  | Шморгун М.А. |  |  | 2019-11-01
|  | прізвище |  | підпис | дата