## паспорт
[6 empty] | ПАСПОРТ ФІЗИКО-ХІМІЧНИХ ПОКАЗНИКІВ ПРИРОДНОГО ГАЗУ №696 | [18 empty] | Маршрут №696
переданого Сєвєродонецьким ЛВУМГ та прийнятого АТ "ЛУГАНСЬКГАЗ"
Сєвєродонецьке ЛВУМГ
Вимірювальна хіміко-аналітична лабораторія
Свідоцтво № LC 041 від 13.06.2017р. чинне до 13.06.2022 р. | [20 empty] | за період з 01.10.2019р. по 31.10.2019р.
Число місяця | Компонентний склад, % мол. | [11 empty] | Фізико-хімічні показники газу обчислені на основі компонентного складу, 101,325 кПа | [9 empty] | Температура точки роси вологи (Р = 3.92 МПа), °С | Температура точки роси вуглеводнів, °С | Масова концентрація сірководню, г/м3 | Масова концентрація меркаптанової сірки, г/м3 | Маса механічних домішок, г/м3
[13 empty] | Густина абсолютна, кг/м3,при 20 ºС, | Температура вимірювання/згоряння при 20/25°С
| метан, С1 | етан, С2 | пропан, С3 | ізо-бутан, і-С4 | н-бутан, н-С4 | нео-пентан, нео-С5 | ізо-пентан, і-С5 | н-пентан, н-С5 | гексани та вищі, С6+ | кисень, О2 | азот, N2 | діоксид вуглецю, CО2 |  | Теплота згоряння нижча |  |  | Теплота згоряння вища |  |  | Число Воббе вище
[14 empty] | ккал/м3 | МДж/м3 | кВт⋅год/м3 | ккал/м3 | МДж/м3 | кВт⋅год/м3 | ккал/м3 | МДж/м3 | кВт⋅год/м3
1 | [13 empty] | 8218.3769 | 34.4087 | 9.558 | 9099.5272 | 38.0979 | 10.5828 | 11583.9545 | 48.4997 | 13.4721
2 | [13 empty] | 8218.3769 | 34.4087 | 9.558 | 9099.5272 | 38.0979 | 10.5828 | 11583.9545 | 48.4997 | 13.4721
3 | [13 empty] | 8218.3769 | 34.4087 | 9.558 | 9099.5272 | 38.0979 | 10.5828 | 11583.9545 | 48.4997 | 13.4721
4 | 90.2983 | 3.3336 | 1.478 | 0.2121 | 0.3581 | 0.0033 | 0.1116 | 0.0822 | 0.0498 | 0.0095 | 2.6829 | 1.3806 | 0.7508 | 8220.431 | 34.4173 | 9.5604 | 9100.3632 | 38.1014 | 10.5837 | 11526.5837 | 48.2595 | 13.4054 | -8.7 | -6.1
5 | [13 empty] | 8220.431 | 34.4173 | 9.5604 | 9100.3632 | 38.1014 | 10.5837 | 11526.5837 | 48.2595 | 13.4054
6 | [13 empty] | 8220.431 | 34.4173 | 9.5604 | 9100.3632 | 38.1014 | 10.5837 | 11526.5837 | 48.2595 | 13.4054
7 | [13 empty] | 8220.431 | 34.4173 | 9.5604 | 9100.3632 | 38.1014 | 10.5837 | 11526.5837 | 48.2595 | 13.4054
8 | 91.7163 | 3.4819 | 1.2871 | 0.1894 | 0.2838 | 0.0023 | 0.091 | 0.0672 | 0.0874 | 0.0101 | 1.9204 | 0.8631 | 0.7381 | 8292.8491 | 34.7205 | 9.6446 | 9181.8574 | 38.4426 | 10.6785 | 11729.125 | 49.1075 | 13.641 | -8.5 | -5.2 | 0,0002 | 0,0003 | відсутні
9 | [13 empty] | 8292.8491 | 34.7205 | 9.6446 | 9181.8574 | 38.4426 | 10.6785 | 11729.125 | 49.1075 | 13.641
10 | [13 empty] | 8292.8491 | 34.7205 | 9.6446 | 9181.8574 | 38.4426 | 10.6785 | 11729.125 | 49.1075 | 13.641
11 | [13 empty] | 8292.8491 | 34.7205 | 9.6446 | 9181.8574 | 38.4426 | 10.6785 | 11729.125 | 49.1075 | 13.641
12 | [13 empty] | 8292.8491 | 34.7205 | 9.6446 | 9181.8574 | 38.4426 | 10.6785 | 11729.125 | 49.1075 | 13.641
13 | [13 empty] | 8292.8491 | 34.7205 | 9.6446 | 9181.8574 | 38.4426 | 10.6785 | 11729.125 | 49.1075 | 13.641
14 | [13 empty] | 8292.8491 | 34.7205 | 9.6446 | 9181.8574 | 38.4426 | 10.6785 | 11729.125 | 49.1075 | 13.641
15 | [13 empty] | 8292.8491 | 34.7205 | 9.6446 | 9181.8574 | 38.4426 | 10.6785 | 11729.125 | 49.1075 | 13.641
16 | [13 empty] | 8292.8491 | 34.7205 | 9.6446 | 9181.8574 | 38.4426 | 10.6785 | 11729.125 | 49.1075 | 13.641
17 | [13 empty] | 8292.8491 | 34.7205 | 9.6446 | 9181.8574 | 38.4426 | 10.6785 | 11729.125 | 49.1075 | 13.641
18 | 89.4002 | 3.8183 | 1.5343 | 0.2052 | 0.3919 | 0.0015 | 0.1007 | 0.0806 | 0.0753 | 0.0056 | 3.1682 | 1.2182 | 0.7557 | 8241.545 | 34.5057 | 9.5849 | 9121.9548 | 38.1918 | 10.6088 | 11516.4805 | 48.2172 | 13.3937 | -8.4 | -6.9
19 | [13 empty] | 8241.545 | 34.5057 | 9.5849 | 9121.9548 | 38.1918 | 10.6088 | 11516.4805 | 48.2172 | 13.3937
20 | [13 empty] | 8241.545 | 34.5057 | 9.5849 | 9121.9548 | 38.1918 | 10.6088 | 11516.4805 | 48.2172 | 13.3937
21 | [13 empty] | 8241.545 | 34.5057 | 9.5849 | 9121.9548 | 38.1918 | 10.6088 | 11516.4805 | 48.2172 | 13.3937
22 | [13 empty] | 8241.545 | 34.5057 | 9.5849 | 9121.9548 | 38.1918 | 10.6088 | 11516.4805 | 48.2172 | 13.3937
23 | [13 empty] | 8241.545 | 34.5057 | 9.5849 | 9121.9548 | 38.1918 | 10.6088 | 11516.4805 | 48.2172 | 13.3937
24 | [13 empty] | 8241.545 | 34.5057 | 9.5849 | 9121.9548 | 38.1918 | 10.6088 | 11516.4805 | 48.2172 | 13.3937
25 | 89.5058 | 3.9813 | 1.5818 | 0.2078 | 0.3781 | 0.0012 | 0.0911 | 0.0741 | 0.0629 | 0.0066 | 2.8994 | 1.2099 | 0.7548 | 8269.7766 | 34.6239 | 9.6178 | 9153.0526 | 38.322 | 10.645 | 11562.3151 | 48.4091 | 13.447 | -8.4 | -7.1
26 | [13 empty] | 8269.7766 | 34.6239 | 9.6178 | 9153.0526 | 38.322 | 10.645 | 11562.3151 | 48.4091 | 13.447
27 | [13 empty] | 8269.7766 | 34.6239 | 9.6178 | 9153.0526 | 38.322 | 10.645 | 11562.3151 | 48.4091 | 13.447
28 | [13 empty] | 8269.7766 | 34.6239 | 9.6178 | 9153.0526 | 38.322 | 10.645 | 11562.3151 | 48.4091 | 13.447
29 | 91.4439 | 4.0506 | 1.2021 | 0.154 | 0.2681 | 0.0017 | 0.0698 | 0.0569 | 0.0669 | 0.0055 | 2.0506 | 0.6299 | 0.7361 | 8302.7612 | 34.762 | 9.6561 | 9192.7727 | 38.4883 | 10.6912 | 11759.148 | 49.2332 | 13.6759 | -9.4 | -6.8
30 | [13 empty] | 8302.7612 | 34.762 | 9.6561 | 9192.7727 | 38.4883 | 10.6912 | 11759.148 | 49.2332 | 13.6759
31 | [13 empty] | 8302.7612 | 34.762 | 9.6561 | 9192.7727 | 38.4883 | 10.6912 | 11759.148 | 49.2332 | 13.6759
Рівень одоризації відповідає чинним нормативним документам | [13 empty] | 8294.0672 | 34.7256 | 9.646 | 9182.6934 | 38.4461 | 10.6795
Середньозважене значення теплоти згоряння:
| Заступник начальника Сєвєродонецького ЛВУМГ | [8 empty] | Шморгун М.А. | [10 empty] | 2019-11-01
[11 empty] | прізвище | [5 empty] | підпис |  |  |  | дата

## додаток
Додаток до Паспорту фізико-хімічних показників природного газу. Маршрут №696
Область | ГРС, прямий споживач | Cередньозважене значення вищої теплоти згоряння
|  | ккал/м³ | МДж/м³ | кВт*год./м³
Маршрут №696 |  | 9182.6934 | 38.4461 | 10.6795
Луганська | Сєвєродонецьк (пром-ть) | 9182.6934 | 38.4461 | 10.6795
Заступник начальника Сєвєродонецького ЛВУМГ |  | Шморгун М.А. |  |  | 2019-11-01
|  | прізвище |  | підпис | дата