## паспорт
АТ "Укртрансгаз" | [5 empty] | ПАСПОРТ ФІЗИКО-ХІМІЧНИХ ПОКАЗНИКІВ ПРИРОДНОГО ГАЗУ №202 | [18 empty] | Маршрут №202
Філія "Оператор газотранспортної системи України" | [5 empty] | переданого Бібрським ЛВУМГ та прийнятого Дрогобицьким відділенням АТ "Львівгаз"
Комарнівський ПМ Бібрське ЛВУМГ
Вимірювальна хіміко-аналітична лабораторія
по газопроводу "Іваники-Пукеничі"
Свідоцтво № РЛ 023/19 чинне до 24.03.2024 р. | [20 empty] | за період з 01.10.2019р. по 31.10.2019р.
Число місяця | Компонентний склад, % мол. | [11 empty] | Фізико-хімічні показники газу обчислені на основі компонентного складу, 101,325 кПа | [9 empty] | Температура точки роси вологи (Р = 3.92 МПа), °С | Температура точки роси вуглеводнів, °С | Масова концентрація сірководню, г/м3 | Масова концентрація меркаптанової сірки, г/м3 | Маса механічних домішок, г/м3
[13 empty] | Густина абсолютна, кг/м3,при 20 ºС, | Температура вимірювання/згоряння при 20/25°С
| метан, С1 | етан, С2 | пропан, С3 | ізо-бутан, і-С4 | н-бутан, н-С4 | нео-пентан, нео-С5 | ізо-пентан, і-С5 | н-пентан, н-С5 | гексани та вищі, С6+ | кисень, О2 | азот, N2 | діоксид вуглецю, CО2 |  | Теплота згоряння нижча |  |  | Теплота згоряння вища |  |  | Число Воббе вище
[14 empty] | ккал/м3 | МДж/м3 | кВт⋅год/м3 | ккал/м3 | МДж/м3 | кВт⋅год/м3 | ккал/м3 | МДж/м3 | кВт⋅год/м3
1 | [13 empty] | 8125.5375 | 34.02 | 9.45 | 9014.0443 | 37.74 | 10.4833 | 11889.7489 | 49.78 | 13.8278
2 | 97.6853 | 0.6064 | 0.4112 | 0.119 | 0.1513 | 0.0008 | 0.0762 | 0.0545 | 0.0926 | 0.0054 | 0.7251 | 0.0724 | 0.6916 | 8120.7606 | 34 | 9.4444 | 9006.8789 | 37.71 | 10.475 | 11887.3604 | 49.77 | 13.825 | 20.4 | 3
3 | [13 empty] | 8120.7606 | 34 | 9.4444 | 9006.8789 | 37.71 | 10.475 | 11887.3604 | 49.77 | 13.825
4 | [13 empty] | 8120.7606 | 34 | 9.4444 | 9006.8789 | 37.71 | 10.475 | 11887.3604 | 49.77 | 13.825
5 | [13 empty] | 8120.7606 | 34 | 9.4444 | 9006.8789 | 37.71 | 10.475 | 11887.3604 | 49.77 | 13.825
6 | [13 empty] | 8120.7606 | 34 | 9.4444 | 9006.8789 | 37.71 | 10.475 | 11887.3604 | 49.77 | 13.825
7 | [13 empty] | 8120.7606 | 34 | 9.4444 | 9006.8789 | 37.71 | 10.475 | 11887.3604 | 49.77 | 13.825
8 | 97.67 | 0.613 | 0.4205 | 0.1232 | 0.157 | 0.0007 | 0.0797 | 0.0563 | 0.0898 | 0.0046 | 0.7126 | 0.0726 | 0.6919 | 8125.5375 | 34.02 | 9.45 | 9011.6558 | 37.73 | 10.4806 | 11892.1374 | 49.79 | 13.8306 | 22.9 | 6
9 | [13 empty] | 8125.5375 | 34.02 | 9.45 | 9011.6558 | 37.73 | 10.4806 | 11892.1374 | 49.79 | 13.8306
10 | [13 empty] | 8125.5375 | 34.02 | 9.45 | 9011.6558 | 37.73 | 10.4806 | 11892.1374 | 49.79 | 13.8306
11 | [13 empty] | 8125.5375 | 34.02 | 9.45 | 9011.6558 | 37.73 | 10.4806 | 11892.1374 | 49.79 | 13.8306
12 | [13 empty] | 8125.5375 | 34.02 | 9.45 | 9011.6558 | 37.73 | 10.4806 | 11892.1374 | 49.79 | 13.8306
13 | [13 empty] | 8125.5375 | 34.02 | 9.45 | 9011.6558 | 37.73 | 10.4806 | 11892.1374 | 49.79 | 13.8306
14 | [13 empty] | 8125.5375 | 34.02 | 9.45 | 9011.6558 | 37.73 | 10.4806 | 11892.1374 | 49.79 | 13.8306
15 | [13 empty] | 8125.5375 | 34.02 | 9.45 | 9011.6558 | 37.73 | 10.4806 | 11892.1374 | 49.79 | 13.8306
16 | 97.6939 | 0.606 | 0.4117 | 0.1188 | 0.1509 | 0.0007 | 0.0766 | 0.0541 | 0.0998 | 0.0046 | 0.7103 | 0.0726 | 0.6918 | 8123.1491 | 34.01 | 9.4472 | 9011.6558 | 37.73 | 10.4806 | 11889.7489 | 49.78 | 13.8278 | 23.5 | 6.2
17 | [13 empty] | 8123.1491 | 34.01 | 9.4472 | 9011.6558 | 37.73 | 10.4806 | 11889.7489 | 49.78 | 13.8278
18 | [13 empty] | 8123.1491 | 34.01 | 9.4472 | 9011.6558 | 37.73 | 10.4806 | 11889.7489 | 49.78 | 13.8278
19 | [13 empty] | 8123.1491 | 34.01 | 9.4472 | 9011.6558 | 37.73 | 10.4806 | 11889.7489 | 49.78 | 13.8278
20 | [13 empty] | 8123.1491 | 34.01 | 9.4472 | 9011.6558 | 37.73 | 10.4806 | 11889.7489 | 49.78 | 13.8278
21 | [13 empty] | 8123.1491 | 34.01 | 9.4472 | 9011.6558 | 37.73 | 10.4806 | 11889.7489 | 49.78 | 13.8278
22 | 97.6512 | 0.614 | 0.4234 | 0.1238 | 0.1589 | 0.0006 | 0.0802 | 0.058 | 0.0936 | 0.0048 | 0.7171 | 0.0744 | 0.6922 | 8127.926 | 34.03 | 9.4528 | 9014.0443 | 37.74 | 10.4833 | 11892.1374 | 49.79 | 13.8306 | 22 | 5.4
23 | [13 empty] | 8127.926 | 34.03 | 9.4528 | 9014.0443 | 37.74 | 10.4833 | 11892.1374 | 49.79 | 13.8306
24 | [13 empty] | 8127.926 | 34.03 | 9.4528 | 9014.0443 | 37.74 | 10.4833 | 11892.1374 | 49.79 | 13.8306
25 | [13 empty] | 8127.926 | 34.03 | 9.4528 | 9014.0443 | 37.74 | 10.4833 | 11892.1374 | 49.79 | 13.8306
26 | [13 empty] | 8127.926 | 34.03 | 9.4528 | 9014.0443 | 37.74 | 10.4833 | 11892.1374 | 49.79 | 13.8306
27 | [13 empty] | 8127.926 | 34.03 | 9.4528 | 9014.0443 | 37.74 | 10.4833 | 11892.1374 | 49.79 | 13.8306
28 | [13 empty] | 8127.926 | 34.03 | 9.4528 | 9014.0443 | 37.74 | 10.4833 | 11892.1374 | 49.79 | 13.8306
29 | 97.7773 | 0.6145 | 0.4293 | 0.1233 | 0.1528 | 0.0006 | 0.0528 | 0.0297 | 0.0261 | 0.0042 | 0.7143 | 0.0751 | 0.6889 | 8092.0991 | 33.88 | 9.4111 | 8978.2174 | 37.59 | 10.4417 | 11870.6412 | 49.7 | 13.8056 | 19.8 | 3 | <0,0001 | <0,0002 | не виявл.
30 | [13 empty] | 8092.0991 | 33.88 | 9.4111 | 8978.2174 | 37.59 | 10.4417 | 11870.6412 | 49.7 | 13.8056
31 | [13 empty] | 8092.0991 | 33.88 | 9.4111 | 8978.2174 | 37.59 | 10.4417 | 11870.6412 | 49.7 | 13.8056
Рівень одоризації відповідає чинним нормативним документам | [13 empty] | 8118.9931 | 33.9926 | 9.4424 | 9005.5175 | 37.7043 | 10.4734
Середньозважене значення теплоти згоряння:
| В.о. начальника Бібрського ЛВУМГ | [8 empty] | Цьома Ю.О. | [10 empty] | 2019-11-01
[11 empty] | прізвище | [5 empty] | підпис |  |  |  | дата

## додаток
Додаток до Паспорту фізико-хімічних показників природного газу. Маршрут №202
Область | ГРС, прямий споживач | Cередньозважене значення вищої теплоти згоряння
|  | ккал/м³ | МДж/м³ | кВт*год./м³
Маршрут №202 |  | 9005.5175 | 37.7043 | 10.4734
Львівська | Трускавець | 9005.4219 | 37.7039 | 10.4733
Львівська | Уличне | 9006.1624 | 37.707 | 10.4742
В.о. начальника Бібрського ЛВУМГ |  | Цьома Ю.О. |  |  | 2019-11-01
|  | прізвище |  | підпис | дата