## паспорт
АТ "Укртрансгаз" | [5 empty] | ПАСПОРТ ФІЗИКО-ХІМІЧНИХ ПОКАЗНИКІВ ПРИРОДНОГО ГАЗУ №220 | [18 empty] | Маршрут №220
Філія "Оператор газотранспортної системи України" | [5 empty] | переданого Бібрським ЛВУМГ та прийнятого АТ "Львівгаз"
ГВС Дроздовичі Комарнівський ПМ Бібрське ЛВУМГ
Вимірювальна хіміко-аналітична лабораторія
по газопроводу "Комарно-Держкордон" (Ду 700)
Свідоцтво № РЛ 032/19 чинне до 16.04.2024 р. | [20 empty] | за період з 01.10.2019р. по 31.10.2019р.
Число місяця | Компонентний склад, % мол. | [11 empty] | Фізико-хімічні показники газу обчислені на основі компонентного складу, 101,325 кПа | [9 empty] | Температура точки роси вологи (Р = 3.92 МПа), °С | Температура точки роси вуглеводнів, °С | Масова концентрація сірководню, г/м3 | Масова концентрація меркаптанової сірки, г/м3 | Маса механічних домішок, г/м3
[13 empty] | Густина абсолютна, кг/м3,при 20 ºС, | Температура вимірювання/згоряння при 20/25°С
| метан, С1 | етан, С2 | пропан, С3 | ізо-бутан, і-С4 | н-бутан, н-С4 | нео-пентан, нео-С5 | ізо-пентан, і-С5 | н-пентан, н-С5 | гексани та вищі, С6+ | кисень, О2 | азот, N2 | діоксид вуглецю, CО2 |  | Теплота згоряння нижча |  |  | Теплота згоряння вища |  |  | Число Воббе вище
[14 empty] | ккал/м3 | МДж/м3 | кВт⋅год/м3 | ккал/м3 | МДж/м3 | кВт⋅год/м3 | ккал/м3 | МДж/м3 | кВт⋅год/м3
1 | 96.7603 | 1.6681 | 0.5047 | 0.0849 | 0.0749 | 0.001 | 0.0171 | 0.0102 | 0.0109 | 0.0046 | 0.679 | 0.1843 | 0.6932 | 8120.7606 | 34 | 9.4444 | 9004.4904 | 37.7 | 10.4722 | 11868.2528 | 49.69 | 13.8028 | -16 | -9.6
2 | [13 empty] | 8120.7606 | 34 | 9.4444 | 9004.4904 | 37.7 | 10.4722 | 11868.2528 | 49.69 | 13.8028
3 | [13 empty] | 8120.7606 | 34 | 9.4444 | 9004.4904 | 37.7 | 10.4722 | 11868.2528 | 49.69 | 13.8028 |  |  | <0,0001 | <0,0002
4 | [13 empty] | 8120.7606 | 34 | 9.4444 | 9004.4904 | 37.7 | 10.4722 | 11868.2528 | 49.69 | 13.8028
5 | [13 empty] | 8120.7606 | 34 | 9.4444 | 9004.4904 | 37.7 | 10.4722 | 11868.2528 | 49.69 | 13.8028
6 | [13 empty] | 8120.7606 | 34 | 9.4444 | 9004.4904 | 37.7 | 10.4722 | 11868.2528 | 49.69 | 13.8028
7 | [13 empty] | 8120.7606 | 34 | 9.4444 | 9004.4904 | 37.7 | 10.4722 | 11868.2528 | 49.69 | 13.8028 |  |  |  |  | відсутн
8 | 96.809 | 1.6521 | 0.5013 | 0.0842 | 0.0746 | 0.001 | 0.0169 | 0.0103 | 0.0111 | 0.0037 | 0.6584 | 0.1774 | 0.6929 | 8120.7606 | 34 | 9.4444 | 9004.4904 | 37.7 | 10.4722 | 11873.0297 | 49.71 | 13.8083 | -17.1 | -7.5
9 | [13 empty] | 8120.7606 | 34 | 9.4444 | 9004.4904 | 37.7 | 10.4722 | 11873.0297 | 49.71 | 13.8083
10 | [13 empty] | 8120.7606 | 34 | 9.4444 | 9004.4904 | 37.7 | 10.4722 | 11873.0297 | 49.71 | 13.8083
11 | [13 empty] | 8120.7606 | 34 | 9.4444 | 9004.4904 | 37.7 | 10.4722 | 11873.0297 | 49.71 | 13.8083
12 | [13 empty] | 8120.7606 | 34 | 9.4444 | 9004.4904 | 37.7 | 10.4722 | 11873.0297 | 49.71 | 13.8083
13 | [13 empty] | 8120.7606 | 34 | 9.4444 | 9004.4904 | 37.7 | 10.4722 | 11873.0297 | 49.71 | 13.8083
14 | [13 empty] | 8120.7606 | 34 | 9.4444 | 9004.4904 | 37.7 | 10.4722 | 11873.0297 | 49.71 | 13.8083
15 | 96.6518 | 1.7638 | 0.5283 | 0.0878 | 0.0766 | 0.001 | 0.0171 | 0.0101 | 0.011 | 0.0044 | 0.6524 | 0.1957 | 0.6941 | 8132.7029 | 34.05 | 9.4583 | 9016.4327 | 37.75 | 10.4861 | 11875.4181 | 49.72 | 13.8111 | -16.7 | -5.4
16 | [13 empty] | 8132.7029 | 34.05 | 9.4583 | 9016.4327 | 37.75 | 10.4861 | 11875.4181 | 49.72 | 13.8111
17 | [13 empty] | 8132.7029 | 34.05 | 9.4583 | 9016.4327 | 37.75 | 10.4861 | 11875.4181 | 49.72 | 13.8111
18 | [13 empty] | 8132.7029 | 34.05 | 9.4583 | 9016.4327 | 37.75 | 10.4861 | 11875.4181 | 49.72 | 13.8111
19 | [13 empty] | 8132.7029 | 34.05 | 9.4583 | 9016.4327 | 37.75 | 10.4861 | 11875.4181 | 49.72 | 13.8111
20 | [13 empty] | 8132.7029 | 34.05 | 9.4583 | 9016.4327 | 37.75 | 10.4861 | 11875.4181 | 49.72 | 13.8111
21 | [13 empty] | 8132.7029 | 34.05 | 9.4583 | 9016.4327 | 37.75 | 10.4861 | 11875.4181 | 49.72 | 13.8111
22 | 96.4972 | 1.8648 | 0.5502 | 0.0911 | 0.0807 | 0.0011 | 0.0177 | 0.0108 | 0.011 | 0.0046 | 0.6738 | 0.197 | 0.6953 | 8139.8683 | 34.08 | 9.4667 | 9025.9866 | 37.79 | 10.4972 | 11877.8066 | 49.73 | 13.8139 | -17 | -5.8
23 | [13 empty] | 8139.8683 | 34.08 | 9.4667 | 9025.9866 | 37.79 | 10.4972 | 11877.8066 | 49.73 | 13.8139
24 | [13 empty] | 8139.8683 | 34.08 | 9.4667 | 9025.9866 | 37.79 | 10.4972 | 11877.8066 | 49.73 | 13.8139
25 | [13 empty] | 8139.8683 | 34.08 | 9.4667 | 9025.9866 | 37.79 | 10.4972 | 11877.8066 | 49.73 | 13.8139
26 | [13 empty] | 8139.8683 | 34.08 | 9.4667 | 9025.9866 | 37.79 | 10.4972 | 11877.8066 | 49.73 | 13.8139
27 | [13 empty] | 8139.8683 | 34.08 | 9.4667 | 9025.9866 | 37.79 | 10.4972 | 11877.8066 | 49.73 | 13.8139
28 | [13 empty] | 8139.8683 | 34.08 | 9.4667 | 9025.9866 | 37.79 | 10.4972 | 11877.8066 | 49.73 | 13.8139
29 | 96.053 | 2.1831 | 0.6539 | 0.1051 | 0.0951 | 0.0013 | 0.019 | 0.0123 | 0.0108 | 0.0042 | 0.6558 | 0.2064 | 0.6989 | 8180.4721 | 34.25 | 9.5139 | 9066.5904 | 37.96 | 10.5444 | 11904.0797 | 49.84 | 13.8444 | -20.7 | -14.2
30 | [13 empty] | 8180.4721 | 34.25 | 9.5139 | 9066.5904 | 37.96 | 10.5444 | 11904.0797 | 49.84 | 13.8444
31 | [13 empty] | 8180.4721 | 34.25 | 9.5139 | 9066.5904 | 37.96 | 10.5444 | 11904.0797 | 49.84 | 13.8444
Рівень одоризації відповідає чинним нормативним документам | [13 empty] | 8135.4735 | 34.0616 | 9.4616 | 9020.0393 | 37.7651 | 10.4903
Середньозважене значення теплоти згоряння:
| В.о. начальника Бібрського ЛВУМГ | [8 empty] | Цьома Ю.О. | [10 empty] | .11.2019
[11 empty] | прізвище | [5 empty] | підпис |  |  |  | дата

## додаток
Додаток до Паспорту фізико-хімічних показників природного газу. Маршрут №220
Область | ГРС, прямий споживач | Cередньозважене значення вищої теплоти згоряння
|  | ккал/м³ | МДж/м³ | кВт*год./м³
Маршрут №220 |  | 9020.0393 | 37.7651 | 10.4903
Львівська | Дроздовичі | 9020.0393 | 37.7651 | 10.4903
В.о.начальника Бібрського ЛВУМГ |  | Цьома Ю.О. |  |  | .11.2019
|  | прізвище |  | підпис | дата