## паспорт
АТ "Укртрансгаз" | [5 empty] | ПАСПОРТ ФІЗИКО-ХІМІЧНИХ ПОКАЗНИКІВ ПРИРОДНОГО ГАЗУ №235 | [18 empty] | Маршрут №235
Філія "Оператор газотранспортної системи України" | [5 empty] | переданого Рівненським ЛВУМГ та прийнятого АТ "Рівнегаз", АТ "Львівгаз", ТОВ "СВ Трансгаз", АГНКС Дубно, АГНКС Рівне, ПАТ "Дікергофф Цемент Україна"
Рівненське ЛВУМГ
Вимірювальна хіміко-аналітична лабораторія
по газопроводу "Кам`янка-Бузька - Рівне І, ІІ нитки"
Cертифікат № РТ- 035/2018 чинний до 29.11.2021 р. | [20 empty] | за період з 01.10.2019р. по 31.10.2019р.
Число місяця | Компонентний склад, % мол. | [11 empty] | Фізико-хімічні показники газу обчислені на основі компонентного складу, 101,325 кПа | [9 empty] | Температура точки роси вологи (Р = 3.92 МПа), °С | Температура точки роси вуглеводнів, °С | Масова концентрація сірководню, г/м3 | Масова концентрація меркаптанової сірки, г/м3 | Маса механічних домішок, г/м3
[13 empty] | Густина абсолютна, кг/м3,при 20 ºС, | Температура вимірювання/згоряння при 20/25°С
| метан, С1 | етан, С2 | пропан, С3 | ізо-бутан, і-С4 | н-бутан, н-С4 | нео-пентан, нео-С5 | ізо-пентан, і-С5 | н-пентан, н-С5 | гексани та вищі, С6+ | кисень, О2 | азот, N2 | діоксид вуглецю, CО2 |  | Теплота згоряння нижча |  |  | Теплота згоряння вища |  |  | Число Воббе вище
[14 empty] | ккал/м3 | МДж/м3 | кВт⋅год/м3 | ккал/м3 | МДж/м3 | кВт⋅год/м3 | ккал/м3 | МДж/м3 | кВт⋅год/м3
1 | [13 empty] | 8280.7874 | 34.67 | 9.6306 | 9164.5172 | 38.37 | 10.6583 | 11557.7531 | 48.39 | 13.4417
2 | [13 empty] | 8280.7874 | 34.67 | 9.6306 | 9164.5172 | 38.37 | 10.6583 | 11557.7531 | 48.39 | 13.4417
3 | [13 empty] | 8280.7874 | 34.67 | 9.6306 | 9164.5172 | 38.37 | 10.6583 | 11557.7531 | 48.39 | 13.4417
4 | [13 empty] | 8280.7874 | 34.67 | 9.6306 | 9164.5172 | 38.37 | 10.6583 | 11557.7531 | 48.39 | 13.4417
5 | [13 empty] | 8280.7874 | 34.67 | 9.6306 | 9164.5172 | 38.37 | 10.6583 | 11557.7531 | 48.39 | 13.4417
6 | [13 empty] | 8280.7874 | 34.67 | 9.6306 | 9164.5172 | 38.37 | 10.6583 | 11557.7531 | 48.39 | 13.4417
7 | [13 empty] | 8280.7874 | 34.67 | 9.6306 | 9164.5172 | 38.37 | 10.6583 | 11557.7531 | 48.39 | 13.4417
8 | 88.889 | 5.3133 | 1.3173 | 0.1406 | 0.2239 | 0.0018 | 0.0708 | 0.0576 | 0.0527 | 0.0037 | 1.8002 | 2.1292 | 0.7597 | 8283.1758 | 34.68 | 9.6333 | 9166.9056 | 38.38 | 10.6611 | 11543.4223 | 48.33 | 13.425 | -3.7 | -4.1
9 | [13 empty] | 8283.1758 | 34.68 | 9.6333 | 9166.9056 | 38.38 | 10.6611 | 11543.4223 | 48.33 | 13.425
10 | [13 empty] | 8283.1758 | 34.68 | 9.6333 | 9166.9056 | 38.38 | 10.6611 | 11543.4223 | 48.33 | 13.425
11 | [13 empty] | 8283.1758 | 34.68 | 9.6333 | 9166.9056 | 38.38 | 10.6611 | 11543.4223 | 48.33 | 13.425
12 | [13 empty] | 8283.1758 | 34.68 | 9.6333 | 9166.9056 | 38.38 | 10.6611 | 11543.4223 | 48.33 | 13.425
13 | [13 empty] | 8283.1758 | 34.68 | 9.6333 | 9166.9056 | 38.38 | 10.6611 | 11543.4223 | 48.33 | 13.425
14 | [13 empty] | 8283.1758 | 34.68 | 9.6333 | 9166.9056 | 38.38 | 10.6611 | 11543.4223 | 48.33 | 13.425
15 | [13 empty] | 8283.1758 | 34.68 | 9.6333 | 9166.9056 | 38.38 | 10.6611 | 11543.4223 | 48.33 | 13.425
16 | 90.502 | 4.5409 | 1.1328 | 0.1294 | 0.1947 | 0.0011 | 0.0577 | 0.0429 | 0.0368 | 0.0035 | 1.6002 | 1.7577 | 0.7458 | 8237.7951 | 34.49 | 9.5806 | 9121.5249 | 38.19 | 10.6083 | 11591.1915 | 48.53 | 13.4806 | -2.5 | -1.8
17 | [13 empty] | 8237.7951 | 34.49 | 9.5806 | 9121.5249 | 38.19 | 10.6083 | 11591.1915 | 48.53 | 13.4806
18 | [13 empty] | 8237.7951 | 34.49 | 9.5806 | 9121.5249 | 38.19 | 10.6083 | 11591.1915 | 48.53 | 13.4806
19 | [13 empty] | 8237.7951 | 34.49 | 9.5806 | 9121.5249 | 38.19 | 10.6083 | 11591.1915 | 48.53 | 13.4806
20 | [13 empty] | 8237.7951 | 34.49 | 9.5806 | 9121.5249 | 38.19 | 10.6083 | 11591.1915 | 48.53 | 13.4806
21 | [13 empty] | 8237.7951 | 34.49 | 9.5806 | 9121.5249 | 38.19 | 10.6083 | 11591.1915 | 48.53 | 13.4806
22 | 90.6365 | 4.4668 | 1.1073 | 0.1276 | 0.1899 | 0.0009 | 0.0558 | 0.0439 | 0.0359 | 0.0037 | 1.5793 | 1.7526 | 0.7448 | 8230.6297 | 34.46 | 9.5722 | 9111.9711 | 38.15 | 10.5972 | 11588.8031 | 48.52 | 13.4778 | -2.9 | -2.2
23 | [13 empty] | 8230.6297 | 34.46 | 9.5722 | 9111.9711 | 38.15 | 10.5972 | 11588.8031 | 48.52 | 13.4778
24 | [13 empty] | 8230.6297 | 34.46 | 9.5722 | 9111.9711 | 38.15 | 10.5972 | 11588.8031 | 48.52 | 13.4778
25 | [13 empty] | 8230.6297 | 34.46 | 9.5722 | 9111.9711 | 38.15 | 10.5972 | 11588.8031 | 48.52 | 13.4778 |  |  | <0.0002 | <0.0001 | не виявл.
26 | [13 empty] | 8230.6297 | 34.46 | 9.5722 | 9111.9711 | 38.15 | 10.5972 | 11588.8031 | 48.52 | 13.4778
27 | [13 empty] | 8230.6297 | 34.46 | 9.5722 | 9111.9711 | 38.15 | 10.5972 | 11588.8031 | 48.52 | 13.4778
28 | [13 empty] | 8230.6297 | 34.46 | 9.5722 | 9111.9711 | 38.15 | 10.5972 | 11588.8031 | 48.52 | 13.4778
29 | 89.2096 | 5.0783 | 1.215 | 0.1278 | 0.2032 | 0.0022 | 0.0714 | 0.0521 | 0.0395 | 0.0035 | 1.732 | 2.2653 | 0.7573 | 8237.7951 | 34.49 | 9.5806 | 9119.1365 | 38.18 | 10.6056 | 11500.4301 | 48.15 | 13.375 | -2.8 | -2.9
30 | [13 empty] | 8237.7951 | 34.49 | 9.5806 | 9119.1365 | 38.18 | 10.6056 | 11500.4301 | 48.15 | 13.375
31 | [13 empty] | 8237.7951 | 34.49 | 9.5806 | 9119.1365 | 38.18 | 10.6056 | 11500.4301 | 48.15 | 13.375
Рівень одоризації відповідає чинним нормативним документам | [13 empty] | 8255.5175 | 34.5642 | 9.6012 | 9138.268 | 38.2601 | 10.6278
Середньозважене значення теплоти згоряння:
| В.о. начальника Рівненського ЛВУМГ | [8 empty] | Шавлай В.С. | [10 empty] | 2019-11-01
[11 empty] | прізвище | [5 empty] | підпис |  |  |  | дата

## додаток
Додаток до Паспорту фізико-хімічних показників природного газу. Маршрут №235
Область | ГРС, прямий споживач | Cередньозважене значення вищої теплоти згоряння
|  | ккал/м³ | МДж/м³ | кВт*год./м³
Маршрут №235 |  | 9138.268 | 38.2601 | 10.6278
Львівська | Радивилів (Шнирів, Львівська обл.) | 9146.6037 | 38.295 | 10.6375
Рівненська | АГНКС Дубно | 9139.2951 | 38.2644 | 10.629
Рівненська | АГНКС Свтрансгаз | 9140.4415 | 38.2692 | 10.6303
Рівненська | Варковичі | 9138.6741 | 38.2618 | 10.6283
Рівненська | Гоща | 9137.3843 | 38.2564 | 10.6268
Рівненська | Грушвиця | 9141.2775 | 38.2727 | 10.6313
Рівненська | Демидівка | 9141.0386 | 38.2717 | 10.631
Рівненська | Дубно | 9137.7664 | 38.258 | 10.6272
Рівненська | Здолбунів (ПАТ "Волинь-цемент")/ (ВАТ "Волинь-цемент") | 9139.7011 | 38.2661 | 10.6295
Рівненська | Здолбунів (м.Здолбунів) | 9135.8079 | 38.2498 | 10.6249
Рівненська | Здолбунів (селище) | 9138.0292 | 38.2591 | 10.6275
Рівненська | Козин | 9137.5993 | 38.2573 | 10.627
Рівненська | Корнин ("Перемога") | 9136.7394 | 38.2537 | 10.626
Рівненська | Мізоч | 9139.7966 | 38.2665 | 10.6296
Рівненська | Млинів | 9141.7791 | 38.2748 | 10.6319
Рівненська | Оженіне | 9139.0323 | 38.2633 | 10.6287
Рівненська | Остріг | 9139.6772 | 38.266 | 10.6294
Рівненська | Пляшівка | 9141.8029 | 38.2749 | 10.6319
Рівненська | Рівне-1, лінія на АГНКС РВУ "ЛТГ" | 9140.4415 | 38.2692 | 10.6303
Рівненська | Рівне-1, лінія на місто | 9137.3604 | 38.2563 | 10.6268
Рівненська | Радивилів | 9138.5546 | 38.2613 | 10.6281
Рівненська | Стовпець | 9136.3573 | 38.2521 | 10.6256
Рівненська | Урвенна | 9142.0179 | 38.2758 | 10.6322
Рівненська | Ярославичі, замір | 9143.7854 | 38.2832 | 10.6342
В.о. начальника Рівненського ЛВУМГ |  | Шавлай В.С. |  |  | 2019-11-01
|  | прізвище |  | підпис | дата