## паспорт
АТ "Укртрансгаз" | [5 empty] | ПАСПОРТ ФІЗИКО-ХІМІЧНИХ ПОКАЗНИКІВ ПРИРОДНОГО ГАЗУ №239 | [18 empty] | Маршрут №239
Філія "Оператор газотранспортної системи України" | [5 empty] | переданого Бібрським ЛВУМГ та прийнятого АТ "Львівгаз"
Комарнівський ПМ Бібрське ЛВУМГ
Вимірювальна хіміко-аналітична лабораторія
по газопроводу "Угерсько-Львів" (Ду 1000)
Свідоцтво № РЛ 023/19 чинне до 24.03.2024 р. | [20 empty] | за період з 01.10.2019р. по 31.10.2019р.
Число місяця | Компонентний склад, % мол. | [11 empty] | Фізико-хімічні показники газу обчислені на основі компонентного складу, 101,325 кПа | [9 empty] | Температура точки роси вологи (Р = 3.92 МПа), °С | Температура точки роси вуглеводнів, °С | Масова концентрація сірководню, г/м3 | Масова концентрація меркаптанової сірки, г/м3 | Маса механічних домішок, г/м3
[13 empty] | Густина абсолютна, кг/м3,при 20 ºС, | Температура вимірювання/згоряння при 20/25°С
| метан, С1 | етан, С2 | пропан, С3 | ізо-бутан, і-С4 | н-бутан, н-С4 | нео-пентан, нео-С5 | ізо-пентан, і-С5 | н-пентан, н-С5 | гексани та вищі, С6+ | кисень, О2 | азот, N2 | діоксид вуглецю, CО2 |  | Теплота згоряння нижча |  |  | Теплота згоряння вища |  |  | Число Воббе вище
[14 empty] | ккал/м3 | МДж/м3 | кВт⋅год/м3 | ккал/м3 | МДж/м3 | кВт⋅год/м3 | ккал/м3 | МДж/м3 | кВт⋅год/м3
1 | [13 empty] | 8120.7606 | 34 | 9.4444 | 8999.7135 | 37.68 | 10.4667 | 11693.8953 | 48.96 | 13.6
2 | [13 empty] | 8120.7606 | 34 | 9.4444 | 8999.7135 | 37.68 | 10.4667 | 11693.8953 | 48.96 | 13.6
3 | 98.3355 | 0.44 | 0.2213 | 0.0598 | 0.0664 | 0.0004 | 0.0294 | 0.019 | 0.0385 | 0.0064 | 0.6749 | 0.1084 | 0.6825 | 8022.8338 | 33.59 | 9.3306 | 8899.3982 | 37.26 | 10.35 | 11822.8721 | 49.5 | 13.75 | 9.9 | -0.2 | <0,0001 | <0,0002 | не виявл.
4 | [13 empty] | 8022.8338 | 33.59 | 9.3306 | 8899.3982 | 37.26 | 10.35 | 11822.8721 | 49.5 | 13.75
5 | [13 empty] | 8022.8338 | 33.59 | 9.3306 | 8899.3982 | 37.26 | 10.35 | 11822.8721 | 49.5 | 13.75
6 | [13 empty] | 8022.8338 | 33.59 | 9.3306 | 8899.3982 | 37.26 | 10.35 | 11822.8721 | 49.5 | 13.75
7 | [13 empty] | 8022.8338 | 33.59 | 9.3306 | 8899.3982 | 37.26 | 10.35 | 11822.8721 | 49.5 | 13.75
8 | [13 empty] | 8022.8338 | 33.59 | 9.3306 | 8899.3982 | 37.26 | 10.35 | 11822.8721 | 49.5 | 13.75
9 | [13 empty] | 8022.8338 | 33.59 | 9.3306 | 8899.3982 | 37.26 | 10.35 | 11822.8721 | 49.5 | 13.75
10 | 95.5001 | 1.8606 | 0.6055 | 0.1365 | 0.1644 | 0.0003 | 0.0981 | 0.0461 | 0.0957 | 0.0058 | 0.2981 | 1.1888 | 0.7072 | 8178.0836 | 34.24 | 9.5111 | 9061.8134 | 37.94 | 10.5389 | 11827.649 | 49.52 | 13.7556 | 10.5 | -3.9
11 | [13 empty] | 8178.0836 | 34.24 | 9.5111 | 9061.8134 | 37.94 | 10.5389 | 11827.649 | 49.52 | 13.7556
12 | [13 empty] | 8178.0836 | 34.24 | 9.5111 | 9061.8134 | 37.94 | 10.5389 | 11827.649 | 49.52 | 13.7556
13 | [13 empty] | 8178.0836 | 34.24 | 9.5111 | 9061.8134 | 37.94 | 10.5389 | 11827.649 | 49.52 | 13.7556
14 | [13 empty] | 8178.0836 | 34.24 | 9.5111 | 9061.8134 | 37.94 | 10.5389 | 11827.649 | 49.52 | 13.7556
15 | [13 empty] | 8178.0836 | 34.24 | 9.5111 | 9061.8134 | 37.94 | 10.5389 | 11827.649 | 49.52 | 13.7556
16 | [13 empty] | 8178.0836 | 34.24 | 9.5111 | 9061.8134 | 37.94 | 10.5389 | 11827.649 | 49.52 | 13.7556
17 | 96.8665 | 1.2073 | 0.4069 | 0.0784 | 0.103 | 0.0012 | 0.0353 | 0.0239 | 0.0262 | 0.0058 | 0.8552 | 0.3904 | 0.6943 | 8049.1068 | 33.7 | 9.3611 | 8944.779 | 37.45 | 10.4028 | 11782.2682 | 49.33 | 13.7028 | 11.4 | -1.4
18 | [13 empty] | 8049.1068 | 33.7 | 9.3611 | 8944.779 | 37.45 | 10.4028 | 11782.2682 | 49.33 | 13.7028
19 | [13 empty] | 8049.1068 | 33.7 | 9.3611 | 8944.779 | 37.45 | 10.4028 | 11782.2682 | 49.33 | 13.7028
20 | [13 empty] | 8049.1068 | 33.7 | 9.3611 | 8944.779 | 37.45 | 10.4028 | 11782.2682 | 49.33 | 13.7028
21 | [13 empty] | 8049.1068 | 33.7 | 9.3611 | 8944.779 | 37.45 | 10.4028 | 11782.2682 | 49.33 | 13.7028
22 | [13 empty] | 8049.1068 | 33.7 | 9.3611 | 8944.779 | 37.45 | 10.4028 | 11782.2682 | 49.33 | 13.7028
23 | 98.3062 | 0.4498 | 0.2291 | 0.0625 | 0.0731 | 0.0005 | 0.0346 | 0.0255 | 0.0227 | 0.0062 | 0.66 | 0.1299 | 0.6828 | 8025.2222 | 33.6 | 9.3333 | 8899.3982 | 37.26 | 10.35 | 11820.4836 | 49.49 | 13.7472
24 | [13 empty] | 8025.2222 | 33.6 | 9.3333 | 8899.3982 | 37.26 | 10.35 | 11820.4836 | 49.49 | 13.7472
25 | [13 empty] | 8025.2222 | 33.6 | 9.3333 | 8899.3982 | 37.26 | 10.35 | 11820.4836 | 49.49 | 13.7472
26 | [13 empty] | 8025.2222 | 33.6 | 9.3333 | 8899.3982 | 37.26 | 10.35 | 11820.4836 | 49.49 | 13.7472
27 | [13 empty] | 8025.2222 | 33.6 | 9.3333 | 8899.3982 | 37.26 | 10.35 | 11820.4836 | 49.49 | 13.7472
28 | [13 empty] | 8025.2222 | 33.6 | 9.3333 | 8899.3982 | 37.26 | 10.35 | 11820.4836 | 49.49 | 13.7472
29 | [13 empty] | 8025.2222 | 33.6 | 9.3333 | 8899.3982 | 37.26 | 10.35 | 11820.4836 | 49.49 | 13.7472
30 | 92.5483 | 3.4291 | 0.8642 | 0.1061 | 0.1571 | 0.0027 | 0.0465 | 0.0373 | 0.034 | 0.0059 | 1.3977 | 1.3711 | 0.7291 | 8166.1413 | 34.19 | 9.4972 | 9045.0942 | 37.87 | 10.5194 | 11624.63 | 48.67 | 13.5194 | 6.1 | -5.6
31 | [13 empty] | 8166.1413 | 34.19 | 9.4972 | 9045.0942 | 37.87 | 10.5194 | 11624.63 | 48.67 | 13.5194
Рівень одоризації відповідає чинним нормативним документам | [13 empty] | 8079.703 | 33.8281 | 9.3967 | 8960.3517 | 37.5152 | 10.4209
Середньозважене значення теплоти згоряння:
| В.о. начальника Бібрського ЛВУМГ | [8 empty] | Цьома Ю.О. | [10 empty] | 2019-11-01
[11 empty] | прізвище | [5 empty] | підпис |  |  |  | дата

## додаток
Додаток до Паспорту фізико-хімічних показників природного газу. Маршрут №239
Область | ГРС, прямий споживач | Cередньозважене значення вищої теплоти згоряння
|  | ккал/м³ | МДж/м³ | кВт*год./м³
Маршрут №239 |  | 8960.3517 | 37.5152 | 10.4209
Львівська | Устя | 8960.3517 | 37.5152 | 10.4209
В.о. начальника Бібрського ЛВУМГ |  | Цьома Ю.О. |  |  | 2019-11-01
|  | прізвище |  | підпис | дата