## паспорт
АТ "Укртрансгаз" | [5 empty] | ПАСПОРТ ФІЗИКО-ХІМІЧНИХ ПОКАЗНИКІВ ПРИРОДНОГО ГАЗУ №244 | [18 empty] | Маршрут №244
Філія "Оператор газотранспортної системи України" | [5 empty] | переданого Бібрським ЛВУМГ та прийнятого АТ "Львівгаз"
Комарнівський ПМ Бібрське ЛВУМГ
Вимірювальна хіміко-аналітична лабораторія
по газопроводу "Комарно-Яворів" (Ду 500)
Свідоцтво № РЛ 023/19 чинне до 24.03.2024 р. | [20 empty] | за період з 01.10.2019р. по 31.10.2019р.
Число місяця | Компонентний склад, % мол. | [11 empty] | Фізико-хімічні показники газу обчислені на основі компонентного складу, 101,325 кПа | [9 empty] | Температура точки роси вологи (Р = 3.92 МПа), °С | Температура точки роси вуглеводнів, °С | Масова концентрація сірководню, г/м3 | Масова концентрація меркаптанової сірки, г/м3 | Маса механічних домішок, г/м3
[13 empty] | Густина абсолютна, кг/м3,при 20 ºС, | Температура вимірювання/згоряння при 20/25°С
| метан, С1 | етан, С2 | пропан, С3 | ізо-бутан, і-С4 | н-бутан, н-С4 | нео-пентан, нео-С5 | ізо-пентан, і-С5 | н-пентан, н-С5 | гексани та вищі, С6+ | кисень, О2 | азот, N2 | діоксид вуглецю, CО2 |  | Теплота згоряння нижча |  |  | Теплота згоряння вища |  |  | Число Воббе вище
[14 empty] | ккал/м3 | МДж/м3 | кВт⋅год/м3 | ккал/м3 | МДж/м3 | кВт⋅год/м3 | ккал/м3 | МДж/м3 | кВт⋅год/м3
1 | 99.0703 | 0.1747 | 0.0458 | 0.0153 | 0.0058 | 0.0007 | 0.0049 | 0.0018 | 0.0077 | 0.004 | 0.5222 | 0.1468 | 0.6749 | 7955.9569 | 33.31 | 9.2528 | 8830.1329 | 36.97 | 10.2694 | 11798.9875 | 49.4 | 13.7222 | -8.3 | -6.8 | <0,0001 | <0,0002 | не виявл.
2 | [13 empty] | 7955.9569 | 33.31 | 9.2528 | 8830.1329 | 36.97 | 10.2694 | 11798.9875 | 49.4 | 13.7222
3 | [13 empty] | 7955.9569 | 33.31 | 9.2528 | 8830.1329 | 36.97 | 10.2694 | 11798.9875 | 49.4 | 13.7222
4 | [13 empty] | 7955.9569 | 33.31 | 9.2528 | 8830.1329 | 36.97 | 10.2694 | 11798.9875 | 49.4 | 13.7222
5 | [13 empty] | 7955.9569 | 33.31 | 9.2528 | 8830.1329 | 36.97 | 10.2694 | 11798.9875 | 49.4 | 13.7222
6 | [13 empty] | 7955.9569 | 33.31 | 9.2528 | 8830.1329 | 36.97 | 10.2694 | 11798.9875 | 49.4 | 13.7222
7 | 99.2586 | 0.1323 | 0.0271 | 0.0089 | 0.0038 | 0.0018 | 0.0032 | 0.0009 | 0.0049 | 0.0053 | 0.4177 | 0.1355 | 0.6735 | 7955.9569 | 33.31 | 9.2528 | 8832.5214 | 36.98 | 10.2722 | 11813.3182 | 49.46 | 13.7389 | -8.1 | -13.4
8 | [13 empty] | 7955.9569 | 33.31 | 9.2528 | 8832.5214 | 36.98 | 10.2722 | 11813.3182 | 49.46 | 13.7389
9 | [13 empty] | 7955.9569 | 33.31 | 9.2528 | 8832.5214 | 36.98 | 10.2722 | 11813.3182 | 49.46 | 13.7389
10 | [13 empty] | 7955.9569 | 33.31 | 9.2528 | 8832.5214 | 36.98 | 10.2722 | 11813.3182 | 49.46 | 13.7389
11 | [13 empty] | 7955.9569 | 33.31 | 9.2528 | 8832.5214 | 36.98 | 10.2722 | 11813.3182 | 49.46 | 13.7389
12 | [13 empty] | 7955.9569 | 33.31 | 9.2528 | 8832.5214 | 36.98 | 10.2722 | 11813.3182 | 49.46 | 13.7389
13 | [13 empty] | 7955.9569 | 33.31 | 9.2528 | 8832.5214 | 36.98 | 10.2722 | 11813.3182 | 49.46 | 13.7389
14 | [13 empty] | 7955.9569 | 33.31 | 9.2528 | 8832.5214 | 36.98 | 10.2722 | 11813.3182 | 49.46 | 13.7389
15 | 99.0513 | 0.1758 | 0.0438 | 0.014 | 0.005 | 0.0007 | 0.0046 | 0.0018 | 0.0038 | 0.0058 | 0.5564 | 0.1371 | 0.6748 | 7951.18 | 33.29 | 9.2472 | 8827.7445 | 36.96 | 10.2667 | 11794.2105 | 49.38 | 13.7167 | -8.3 | -6
16 | [13 empty] | 7951.18 | 33.29 | 9.2472 | 8827.7445 | 36.96 | 10.2667 | 11794.2105 | 49.38 | 13.7167
17 | [13 empty] | 7951.18 | 33.29 | 9.2472 | 8827.7445 | 36.96 | 10.2667 | 11794.2105 | 49.38 | 13.7167
18 | [13 empty] | 7951.18 | 33.29 | 9.2472 | 8827.7445 | 36.96 | 10.2667 | 11794.2105 | 49.38 | 13.7167
19 | [13 empty] | 7951.18 | 33.29 | 9.2472 | 8827.7445 | 36.96 | 10.2667 | 11794.2105 | 49.38 | 13.7167
20 | [13 empty] | 7951.18 | 33.29 | 9.2472 | 8827.7445 | 36.96 | 10.2667 | 11794.2105 | 49.38 | 13.7167
21 | 99.2719 | 0.1306 | 0.0279 | 0.0089 | 0.0041 | 0.0005 | 0.0036 | 0.0011 | 0.0037 | 0.0049 | 0.4092 | 0.1337 | 0.6734 | 7958.3454 | 33.32 | 9.2556 | 8832.5214 | 36.98 | 10.2722 | 11813.3182 | 49.46 | 13.7389 | -8 | -7.4
22 | [13 empty] | 7958.3454 | 33.32 | 9.2556 | 8832.5214 | 36.98 | 10.2722 | 11813.3182 | 49.46 | 13.7389
23 | [13 empty] | 7958.3454 | 33.32 | 9.2556 | 8832.5214 | 36.98 | 10.2722 | 11813.3182 | 49.46 | 13.7389
24 | [13 empty] | 7958.3454 | 33.32 | 9.2556 | 8832.5214 | 36.98 | 10.2722 | 11813.3182 | 49.46 | 13.7389
25 | [13 empty] | 7958.3454 | 33.32 | 9.2556 | 8832.5214 | 36.98 | 10.2722 | 11813.3182 | 49.46 | 13.7389
26 | [13 empty] | 7958.3454 | 33.32 | 9.2556 | 8832.5214 | 36.98 | 10.2722 | 11813.3182 | 49.46 | 13.7389
27 | [13 empty] | 7958.3454 | 33.32 | 9.2556 | 8832.5214 | 36.98 | 10.2722 | 11813.3182 | 49.46 | 13.7389
28 | 99.3194 | 0.1266 | 0.0246 | 0.0067 | 0.003 | 0.0004 | 0.0022 | 0.0007 | 0.0025 | 0.0036 | 0.3762 | 0.1343 | 0.673 | 7958.3454 | 33.32 | 9.2556 | 8834.9098 | 36.99 | 10.275 | 11818.0951 | 49.48 | 13.7444 | -8.4 | -7
29 | [13 empty] | 7958.3454 | 33.32 | 9.2556 | 8834.9098 | 36.99 | 10.275 | 11818.0951 | 49.48 | 13.7444
30 | [13 empty] | 7958.3454 | 33.32 | 9.2556 | 8834.9098 | 36.99 | 10.275 | 11818.0951 | 49.48 | 13.7444
31 | [13 empty] | 7958.3454 | 33.32 | 9.2556 | 8834.9098 | 36.99 | 10.275 | 11818.0951 | 49.48 | 13.7444
Рівень одоризації відповідає чинним нормативним документам | [13 empty] | 7956.1002 | 33.3106 | 9.2529 | 8831.781 | 36.9769 | 10.2714
Середньозважене значення теплоти згоряння:
| В.о. начальника Бібрського ЛВУМГ | [8 empty] | Цьома Ю.О. | [10 empty] | 2019-11-01
[11 empty] | прізвище | [5 empty] | підпис |  |  |  | дата

## додаток
Додаток до Паспорту фізико-хімічних показників природного газу. Маршрут №244
Область | ГРС, прямий споживач | Cередньозважене значення вищої теплоти згоряння
|  | ккал/м³ | МДж/м³ | кВт*год./м³
Маршрут №244 |  | 8831.781 | 36.9769 | 10.2714
Львівська | Городок | 8831.972 | 36.9777 | 10.2716
Львівська | Городок Керамбуд (ТТР!) | 8831.4705 | 36.9756 | 10.271
В.о. начальника Бібрського ЛВУМГ |  | Цьома Ю.О. |  |  | 2019-11-01
|  | прізвище |  | підпис | дата