## паспорт
АТ "Укртрансгаз" | [5 empty] | ПАСПОРТ ФІЗИКО-ХІМІЧНИХ ПОКАЗНИКІВ ПРИРОДНОГО ГАЗУ №248 | [18 empty] | Маршрут №248
Філія "Оператор газотранспортної системи України" | [5 empty] | переданого Бібрським ЛВУМГ та прийнятого АТ "Львівгаз", ТОВ "Радехівський цукор"
Кам`янка-Бузький п/м Бібрського ЛВУМГ
Вимірювальна хіміко-аналітична лабораторія
по газопроводу "Кам`янка-Бузька - Рівне ІІ н."
Свідоцтво № РЛ 022/19 чинне до 24.03.2024р. | [20 empty] | за період з 01.10.2019р. по 31.10.2019р.
Число місяця | Компонентний склад, % мол. | [11 empty] | Фізико-хімічні показники газу обчислені на основі компонентного складу, 101,325 кПа | [9 empty] | Температура точки роси вологи (Р = 3.92 МПа), °С | Температура точки роси вуглеводнів, °С | Масова концентрація сірководню, г/м3 | Масова концентрація меркаптанової сірки, г/м3 | Маса механічних домішок, г/м3
[13 empty] | Густина абсолютна, кг/м3,при 20 ºС, | Температура вимірювання/згоряння при 20/25°С
| метан, С1 | етан, С2 | пропан, С3 | ізо-бутан, і-С4 | н-бутан, н-С4 | нео-пентан, нео-С5 | ізо-пентан, і-С5 | н-пентан, н-С5 | гексани та вищі, С6+ | кисень, О2 | азот, N2 | діоксид вуглецю, CО2 |  | Теплота згоряння нижча |  |  | Теплота згоряння вища |  |  | Число Воббе вище
[14 empty] | ккал/м3 | МДж/м3 | кВт⋅год/м3 | ккал/м3 | МДж/м3 | кВт⋅год/м3 | ккал/м3 | МДж/м3 | кВт⋅год/м3
1 | [13 empty] | 8259.2673 | 34.5799 | 9.6055 | 9142.4001 | 38.2774 | 10.6326 | 11526.2254 | 48.258 | 13.405
2 | [13 empty] | 8259.2673 | 34.5799 | 9.6055 | 9142.4001 | 38.2774 | 10.6326 | 11526.2254 | 48.258 | 13.405
3 | 89.1853 | 5.0935 | 1.3161 | 0.1459 | 0.2331 | 0.004 | 0.0626 | 0.0519 | 0.0553 | 0.0041 | 1.7313 | 2.1169 | 0.758 | 8275.5089 | 34.6479 | 9.6244 | 9159.9313 | 38.3508 | 10.653 | 11546.6707 | 48.3436 | 13.4288 | -1.3 | -0.2
4 | [13 empty] | 8275.5089 | 34.6479 | 9.6244 | 9159.9313 | 38.3508 | 10.653 | 11546.6707 | 48.3436 | 13.4288
5 | [13 empty] | 8275.5089 | 34.6479 | 9.6244 | 9159.9313 | 38.3508 | 10.653 | 11546.6707 | 48.3436 | 13.4288
6 | [13 empty] | 8275.5089 | 34.6479 | 9.6244 | 9159.9313 | 38.3508 | 10.653 | 11546.6707 | 48.3436 | 13.4288
7 | [13 empty] | 8275.5089 | 34.6479 | 9.6244 | 9159.9313 | 38.3508 | 10.653 | 11546.6707 | 48.3436 | 13.4288
8 | [13 empty] | 8275.5089 | 34.6479 | 9.6244 | 9159.9313 | 38.3508 | 10.653 | 11546.6707 | 48.3436 | 13.4288
9 | [13 empty] | 8275.5089 | 34.6479 | 9.6244 | 9159.9313 | 38.3508 | 10.653 | 11546.6707 | 48.3436 | 13.4288
10 | 89.3684 | 5.0905 | 1.1707 | 0.1294 | 0.2009 | 0.0041 | 0.0555 | 0.047 | 0.0537 | 0.0044 | 1.7576 | 2.1178 | 0.7552 | 8242.5959 | 34.5101 | 9.5861 | 9124.606 | 38.2029 | 10.6119 | 11523.1921 | 48.2453 | 13.4015 | -2.1 | -3 | <0,0001 | <0,0002 | 0
11 | [13 empty] | 8242.5959 | 34.5101 | 9.5861 | 9124.606 | 38.2029 | 10.6119 | 11523.1921 | 48.2453 | 13.4015
12 | [13 empty] | 8242.5959 | 34.5101 | 9.5861 | 9124.606 | 38.2029 | 10.6119 | 11523.1921 | 48.2453 | 13.4015
13 | [13 empty] | 8242.5959 | 34.5101 | 9.5861 | 9124.606 | 38.2029 | 10.6119 | 11523.1921 | 48.2453 | 13.4015
14 | [13 empty] | 8242.5959 | 34.5101 | 9.5861 | 9124.606 | 38.2029 | 10.6119 | 11523.1921 | 48.2453 | 13.4015
15 | [13 empty] | 8242.5959 | 34.5101 | 9.5861 | 9124.606 | 38.2029 | 10.6119 | 11523.1921 | 48.2453 | 13.4015
16 | [13 empty] | 8242.5959 | 34.5101 | 9.5861 | 9124.606 | 38.2029 | 10.6119 | 11523.1921 | 48.2453 | 13.4015
17 | 89.4298 | 5.0493 | 1.2393 | 0.1358 | 0.2097 | 0.0041 | 0.0568 | 0.0471 | 0.0526 | 0.0036 | 1.7548 | 2.0171 | 0.7549 | 8259.6734 | 34.5816 | 9.606 | 9143.2121 | 38.2808 | 10.6336 | 11549.4651 | 48.3553 | 13.432 | -4.4 | -2.1
18 | [13 empty] | 8259.6734 | 34.5816 | 9.606 | 9143.2121 | 38.2808 | 10.6336 | 11549.4651 | 48.3553 | 13.432
19 | [13 empty] | 8259.6734 | 34.5816 | 9.606 | 9143.2121 | 38.2808 | 10.6336 | 11549.4651 | 48.3553 | 13.432
20 | [13 empty] | 8259.6734 | 34.5816 | 9.606 | 9143.2121 | 38.2808 | 10.6336 | 11549.4651 | 48.3553 | 13.432
21 | [13 empty] | 8259.6734 | 34.5816 | 9.606 | 9143.2121 | 38.2808 | 10.6336 | 11549.4651 | 48.3553 | 13.432
22 | [13 empty] | 8259.6734 | 34.5816 | 9.606 | 9143.2121 | 38.2808 | 10.6336 | 11549.4651 | 48.3553 | 13.432
23 | [13 empty] | 8259.6734 | 34.5816 | 9.606 | 9143.2121 | 38.2808 | 10.6336 | 11549.4651 | 48.3553 | 13.432
24 | 89.2849 | 5.0891 | 1.2314 | 0.1353 | 0.2115 | 0.0039 | 0.0583 | 0.0493 | 0.0514 | 0.0043 | 1.7558 | 2.1248 | 0.7563 | 8253.1768 | 34.5544 | 9.5984 | 9135.9273 | 38.2503 | 10.6251 | 11528.9961 | 48.2696 | 13.4082 | -4.2 | -1.6
25 | [13 empty] | 8253.1768 | 34.5544 | 9.5984 | 9135.9273 | 38.2503 | 10.6251 | 11528.9961 | 48.2696 | 13.4082
26 | [13 empty] | 8253.1768 | 34.5544 | 9.5984 | 9135.9273 | 38.2503 | 10.6251 | 11528.9961 | 48.2696 | 13.4082
27 | [13 empty] | 8253.1768 | 34.5544 | 9.5984 | 9135.9273 | 38.2503 | 10.6251 | 11528.9961 | 48.2696 | 13.4082
28 | [13 empty] | 8253.1768 | 34.5544 | 9.5984 | 9135.9273 | 38.2503 | 10.6251 | 11528.9961 | 48.2696 | 13.4082
29 | [13 empty] | 8253.1768 | 34.5544 | 9.5984 | 9135.9273 | 38.2503 | 10.6251 | 11528.9961 | 48.2696 | 13.4082
30 | [13 empty] | 8253.1768 | 34.5544 | 9.5984 | 9135.9273 | 38.2503 | 10.6251 | 11528.9961 | 48.2696 | 13.4082
31 | 89.1163 | 5.1329 | 1.2778 | 0.1415 | 0.2219 | 0.0037 | 0.0614 | 0.0523 | 0.05 | 0.0051 | 1.8067 | 2.1304 | 0.7578 | 8261.202 | 34.588 | 9.6078 | 9144.3586 | 38.2856 | 10.6349 | 11528.0646 | 48.2657 | 13.4071 | -7.5 | -6
Рівень одоризації відповідає чинним нормативним документам | [13 empty] | 8258.2164 | 34.5755 | 9.6043 | 9141.3969 | 38.2732 | 10.6314
Середньозважене значення теплоти згоряння:
| В.о. начальника Бібрського ЛВУМГ | [8 empty] | Цьома Ю.О. | [10 empty] | 2019-11-01
[11 empty] | прізвище | [5 empty] | підпис |  |  |  | дата

## додаток
Додаток до Паспорту фізико-хімічних показників природного газу. Маршрут №248
Область | ГРС, прямий споживач | Cередньозважене значення вищої теплоти згоряння
|  | ккал/м³ | МДж/м³ | кВт*год./м³
Маршрут №248 |  | 9141.3969 | 38.2732 | 10.6314
Львівська | Вузлове (ЦЗ Радехів) | 9141.3252 | 38.2729 | 10.6314
Львівська | Вузлове - лінія м.Радехів | 9142.1373 | 38.2763 | 10.6323
Львівська | Вузлове - лінія с.Вузлове | 9142.1134 | 38.2762 | 10.6323
Львівська | Оглядів | 9142.0657 | 38.276 | 10.6322
В.о. начальника Бібрського ЛВУМГ |  | Цьома Ю.О. |  |  | 2019-11-01
|  | прізвище |  | підпис | дата