## паспорт
АТ "Укртрансгаз" | [5 empty] | ПАСПОРТ ФІЗИКО-ХІМІЧНИХ ПОКАЗНИКІВ ПРИРОДНОГО ГАЗУ №253 | [18 empty] | Маршрут №253
Філія "Оператор газотранспортної системи України" | [5 empty] | переданого Бібрським ЛВУМГ та прийнятого АТ "Львівгаз"
Кам`янка-Бузький п/м Бібрського ЛВУМГ
Вимірювальна хіміко-аналітична лабораторія
по газопроводу "Дашава-Мінськ"
Свідоцтво № РЛ 022/19 чинне до 24.03.2024р. | [20 empty] | за період з 01.10.2019р. по 31.10.2019р.
Число місяця | Компонентний склад, % мол. | [11 empty] | Фізико-хімічні показники газу обчислені на основі компонентного складу, 101,325 кПа | [9 empty] | Температура точки роси вологи (Р = 3.92 МПа), °С | Температура точки роси вуглеводнів, °С | Масова концентрація сірководню, г/м3 | Масова концентрація меркаптанової сірки, г/м3 | Маса механічних домішок, г/м3
[13 empty] | Густина абсолютна, кг/м3,при 20 ºС, | Температура вимірювання/згоряння при 20/25°С
| метан, С1 | етан, С2 | пропан, С3 | ізо-бутан, і-С4 | н-бутан, н-С4 | нео-пентан, нео-С5 | ізо-пентан, і-С5 | н-пентан, н-С5 | гексани та вищі, С6+ | кисень, О2 | азот, N2 | діоксид вуглецю, CО2 |  | Теплота згоряння нижча |  |  | Теплота згоряння вища |  |  | Число Воббе вище
[14 empty] | ккал/м3 | МДж/м3 | кВт⋅год/м3 | ккал/м3 | МДж/м3 | кВт⋅год/м3 | ккал/м3 | МДж/м3 | кВт⋅год/м3
1 | [13 empty] | 8266.6238 | 34.6107 | 9.6141 | 9150.4014 | 38.3109 | 10.6419 | 11538.4305 | 48.3091 | 13.4192
2 | [13 empty] | 8266.6238 | 34.6107 | 9.6141 | 9150.4014 | 38.3109 | 10.6419 | 11538.4305 | 48.3091 | 13.4192
3 | 92.9023 | 3.2853 | 0.8829 | 0.119 | 0.1604 | 0.0025 | 0.0499 | 0.0362 | 0.0434 | 0.0041 | 1.2575 | 1.2565 | 0.7271 | 8185.3445 | 34.2704 | 9.5196 | 9067.5457 | 37.964 | 10.5456 | 11670.7511 | 48.8631 | 13.5731 | -4.5 | -7.4
4 | [13 empty] | 8185.3445 | 34.2704 | 9.5196 | 9067.5457 | 37.964 | 10.5456 | 11670.7511 | 48.8631 | 13.5731
5 | [13 empty] | 8185.3445 | 34.2704 | 9.5196 | 9067.5457 | 37.964 | 10.5456 | 11670.7511 | 48.8631 | 13.5731
6 | [13 empty] | 8185.3445 | 34.2704 | 9.5196 | 9067.5457 | 37.964 | 10.5456 | 11670.7511 | 48.8631 | 13.5731
7 | [13 empty] | 8185.3445 | 34.2704 | 9.5196 | 9067.5457 | 37.964 | 10.5456 | 11670.7511 | 48.8631 | 13.5731
8 | [13 empty] | 8185.3445 | 34.2704 | 9.5196 | 9067.5457 | 37.964 | 10.5456 | 11670.7511 | 48.8631 | 13.5731
9 | [13 empty] | 8185.3445 | 34.2704 | 9.5196 | 9067.5457 | 37.964 | 10.5456 | 11670.7511 | 48.8631 | 13.5731
10 | 89.4116 | 5.0736 | 1.2055 | 0.1325 | 0.206 | 0.0041 | 0.0569 | 0.0488 | 0.0554 | 0.0046 | 1.7492 | 2.0518 | 0.755 | 8254.6098 | 34.5604 | 9.6001 | 9137.6948 | 38.2577 | 10.6271 | 11541.5116 | 48.322 | 13.4228 | -2.7 | -4.5 | <0,0001 | <0,0002 | 0
11 | [13 empty] | 8254.6098 | 34.5604 | 9.6001 | 9137.6948 | 38.2577 | 10.6271 | 11541.5116 | 48.322 | 13.4228
12 | [13 empty] | 8254.6098 | 34.5604 | 9.6001 | 9137.6948 | 38.2577 | 10.6271 | 11541.5116 | 48.322 | 13.4228
13 | [13 empty] | 8254.6098 | 34.5604 | 9.6001 | 9137.6948 | 38.2577 | 10.6271 | 11541.5116 | 48.322 | 13.4228
14 | [13 empty] | 8254.6098 | 34.5604 | 9.6001 | 9137.6948 | 38.2577 | 10.6271 | 11541.5116 | 48.322 | 13.4228
15 | [13 empty] | 8254.6098 | 34.5604 | 9.6001 | 9137.6948 | 38.2577 | 10.6271 | 11541.5116 | 48.322 | 13.4228
16 | [13 empty] | 8254.6098 | 34.5604 | 9.6001 | 9137.6948 | 38.2577 | 10.6271 | 11541.5116 | 48.322 | 13.4228
17 | [13 empty] | 8254.6098 | 34.5604 | 9.6001 | 9137.6948 | 38.2577 | 10.6271 | 11541.5116 | 48.322 | 13.4228
18 | [13 empty] | 8254.6098 | 34.5604 | 9.6001 | 9137.6948 | 38.2577 | 10.6271 | 11541.5116 | 48.322 | 13.4228
19 | [13 empty] | 8254.6098 | 34.5604 | 9.6001 | 9137.6948 | 38.2577 | 10.6271 | 11541.5116 | 48.322 | 13.4228
20 | [13 empty] | 8254.6098 | 34.5604 | 9.6001 | 9137.6948 | 38.2577 | 10.6271 | 11541.5116 | 48.322 | 13.4228
21 | [13 empty] | 8254.6098 | 34.5604 | 9.6001 | 9137.6948 | 38.2577 | 10.6271 | 11541.5116 | 48.322 | 13.4228
22 | [13 empty] | 8254.6098 | 34.5604 | 9.6001 | 9137.6948 | 38.2577 | 10.6271 | 11541.5116 | 48.322 | 13.4228
23 | 95.0323 | 2.2844 | 0.626 | 0.0982 | 0.1112 | 0.0017 | 0.0395 | 0.0259 | 0.0407 | 0.0052 | 0.969 | 0.7659 | 0.7092 | 8133.7777 | 34.0545 | 9.4596 | 9014.713 | 37.7428 | 10.4841 | 11747.97 | 49.1864 | 13.6629 | -6.7 | -9
24 | [13 empty] | 8133.7777 | 34.0545 | 9.4596 | 9014.713 | 37.7428 | 10.4841 | 11747.97 | 49.1864 | 13.6629
25 | [13 empty] | 8133.7777 | 34.0545 | 9.4596 | 9014.713 | 37.7428 | 10.4841 | 11747.97 | 49.1864 | 13.6629
26 | [13 empty] | 8133.7777 | 34.0545 | 9.4596 | 9014.713 | 37.7428 | 10.4841 | 11747.97 | 49.1864 | 13.6629
27 | [13 empty] | 8133.7777 | 34.0545 | 9.4596 | 9014.713 | 37.7428 | 10.4841 | 11747.97 | 49.1864 | 13.6629
28 | [13 empty] | 8133.7777 | 34.0545 | 9.4596 | 9014.713 | 37.7428 | 10.4841 | 11747.97 | 49.1864 | 13.6629
29 | [13 empty] | 8133.7777 | 34.0545 | 9.4596 | 9014.713 | 37.7428 | 10.4841 | 11747.97 | 49.1864 | 13.6629
30 | [13 empty] | 8133.7777 | 34.0545 | 9.4596 | 9014.713 | 37.7428 | 10.4841 | 11747.97 | 49.1864 | 13.6629
31 | 89.2949 | 5.0483 | 1.2489 | 0.141 | 0.2187 | 0.0038 | 0.0622 | 0.0522 | 0.0519 | 0.0054 | 1.7768 | 2.0959 | 0.7565 | 8257.5238 | 34.5726 | 9.6035 | 9140.6087 | 38.2699 | 10.6305 | 11533.8446 | 48.2899 | 13.4139 | -5 | -8.3
Рівень одоризації відповідає чинним нормативним документам | [13 empty] | 8201.5622 | 34.3383 | 9.5384 | 9083.8112 | 38.0321 | 10.5645
Середньозважене значення теплоти згоряння:
| В.о. начальника Бібрського ЛВУМГ | [8 empty] | Цьома Ю.О. | [10 empty] | 2019-11-01
[11 empty] | прізвище | [5 empty] | підпис |  |  |  | дата

## додаток
Додаток до Паспорту фізико-хімічних показників природного газу. Маршрут №253
Область | ГРС, прямий споживач | Cередньозважене значення вищої теплоти згоряння
|  | ккал/м³ | МДж/м³ | кВт*год./м³
Маршрут №253 |  | 9083.8112 | 38.0321 | 10.5645
Львівська | Кам`янка-Бузька | 9083.8112 | 38.0321 | 10.5645
В.о. начальника Бібрського ЛВУМГ |  | Цьома Ю.О. |  |  | 2019-11-01
|  | прізвище |  | підпис | дата