## паспорт
АТ "Укртрансгаз" | [5 empty] | ПАСПОРТ ФІЗИКО-ХІМІЧНИХ ПОКАЗНИКІВ ПРИРОДНОГО ГАЗУ №258 | [18 empty] | Маршрут №258
Філія "Оператор газотранспортної системи України" | [5 empty] | переданого Бібрським ЛВУМГ та прийнятого АТ "Львівгаз"
Бібрський п/м Бібрське ЛВУМГ
Вимірювальна хіміко-аналітична лабораторія
по газопроводу "Івацевичі-Долина ІІ н."
Свідоцтво № РЛ 021/19 чинне до 24.03.2024 р. | [20 empty] | за період з 01.10.2019р. по 31.10.2019р.
Число місяця | Компонентний склад, % мол. | [11 empty] | Фізико-хімічні показники газу обчислені на основі компонентного складу, 101,325 кПа | [9 empty] | Температура точки роси вологи (Р = 3.92 МПа), °С | Температура точки роси вуглеводнів, °С | Масова концентрація сірководню, г/м3 | Масова концентрація меркаптанової сірки, г/м3 | Маса механічних домішок, г/м3
[13 empty] | Густина абсолютна, кг/м3,при 20 ºС, | Температура вимірювання/згоряння при 20/25°С
| метан, С1 | етан, С2 | пропан, С3 | ізо-бутан, і-С4 | н-бутан, н-С4 | нео-пентан, нео-С5 | ізо-пентан, і-С5 | н-пентан, н-С5 | гексани та вищі, С6+ | кисень, О2 | азот, N2 | діоксид вуглецю, CО2 |  | Теплота згоряння нижча |  |  | Теплота згоряння вища |  |  | Число Воббе вище
[14 empty] | ккал/м3 | МДж/м3 | кВт⋅год/м3 | ккал/м3 | МДж/м3 | кВт⋅год/м3 | ккал/м3 | МДж/м3 | кВт⋅год/м3
1 | [13 empty] | 8249.7374 | 34.54 | 9.5944 | 9135.8557 | 38.25 | 10.625 | 11698.6722 | 48.98 | 13.6056
2 | 91.9307 | 4.0364 | 1.0243 | 0.1232 | 0.1759 | 0.0029 | 0.0443 | 0.0345 | 0.0429 | 0.0022 | 1.2953 | 1.2874 | 0.7338 | 8247.3489 | 34.53 | 9.5917 | 9133.4672 | 38.24 | 10.6222 | 11701.0606 | 48.99 | 13.6083 | -10.7 | -3.9
3 | [13 empty] | 8247.3489 | 34.53 | 9.5917 | 9133.4672 | 38.24 | 10.6222 | 11701.0606 | 48.99 | 13.6083
4 | [13 empty] | 8247.3489 | 34.53 | 9.5917 | 9133.4672 | 38.24 | 10.6222 | 11701.0606 | 48.99 | 13.6083
5 | [13 empty] | 8247.3489 | 34.53 | 9.5917 | 9133.4672 | 38.24 | 10.6222 | 11701.0606 | 48.99 | 13.6083
6 | [13 empty] | 8247.3489 | 34.53 | 9.5917 | 9133.4672 | 38.24 | 10.6222 | 11701.0606 | 48.99 | 13.6083
7 | [13 empty] | 8247.3489 | 34.53 | 9.5917 | 9133.4672 | 38.24 | 10.6222 | 11701.0606 | 48.99 | 13.6083
8 | [13 empty] | 8247.3489 | 34.53 | 9.5917 | 9133.4672 | 38.24 | 10.6222 | 11701.0606 | 48.99 | 13.6083
9 | 91.9198 | 4.0348 | 1.0302 | 0.1239 | 0.1767 | 0.0015 | 0.0442 | 0.0344 | 0.045 | 0.0033 | 1.2735 | 1.3127 | 0.7341 | 8247.3489 | 34.53 | 9.5917 | 9133.4672 | 38.24 | 10.6222 | 11698.6722 | 48.98 | 13.6056 | -8.5 | -6.5
10 | [13 empty] | 8247.3489 | 34.53 | 9.5917 | 9133.4672 | 38.24 | 10.6222 | 11698.6722 | 48.98 | 13.6056
11 | [13 empty] | 8247.3489 | 34.53 | 9.5917 | 9133.4672 | 38.24 | 10.6222 | 11698.6722 | 48.98 | 13.6056
12 | [13 empty] | 8247.3489 | 34.53 | 9.5917 | 9133.4672 | 38.24 | 10.6222 | 11698.6722 | 48.98 | 13.6056
13 | [13 empty] | 8247.3489 | 34.53 | 9.5917 | 9133.4672 | 38.24 | 10.6222 | 11698.6722 | 48.98 | 13.6056
14 | [13 empty] | 8247.3489 | 34.53 | 9.5917 | 9133.4672 | 38.24 | 10.6222 | 11698.6722 | 48.98 | 13.6056
15 | [13 empty] | 8247.3489 | 34.53 | 9.5917 | 9133.4672 | 38.24 | 10.6222 | 11698.6722 | 48.98 | 13.6056
16 | 91.9975 | 4.0074 | 1.0177 | 0.1229 | 0.1751 | 0.003 | 0.0439 | 0.034 | 0.0398 | 0.0028 | 1.2892 | 1.2667 | 0.7332 | 8244.9605 | 34.52 | 9.5889 | 9131.0788 | 38.23 | 10.6194 | 11703.4491 | 49 | 13.6111 | -9 | -9.8 | <0,0001 | <0,0002 | Не вияв.
17 | [13 empty] | 8244.9605 | 34.52 | 9.5889 | 9131.0788 | 38.23 | 10.6194 | 11703.4491 | 49 | 13.6111
18 | [13 empty] | 8244.9605 | 34.52 | 9.5889 | 9131.0788 | 38.23 | 10.6194 | 11703.4491 | 49 | 13.6111
19 | [13 empty] | 8244.9605 | 34.52 | 9.5889 | 9131.0788 | 38.23 | 10.6194 | 11703.4491 | 49 | 13.6111
20 | [13 empty] | 8244.9605 | 34.52 | 9.5889 | 9131.0788 | 38.23 | 10.6194 | 11703.4491 | 49 | 13.6111
21 | [13 empty] | 8244.9605 | 34.52 | 9.5889 | 9131.0788 | 38.23 | 10.6194 | 11703.4491 | 49 | 13.6111
22 | [13 empty] | 8244.9605 | 34.52 | 9.5889 | 9131.0788 | 38.23 | 10.6194 | 11703.4491 | 49 | 13.6111
23 | 91.9957 | 3.9768 | 1.0183 | 0.1234 | 0.1725 | 0.0009 | 0.0446 | 0.0343 | 0.0414 | 0.0053 | 1.2988 | 1.288 | 0.7333 | 8240.1836 | 34.5 | 9.5833 | 9126.3018 | 38.21 | 10.6139 | 11696.2837 | 48.97 | 13.6028 | -8.7 | -7.2
24 | [13 empty] | 8240.1836 | 34.5 | 9.5833 | 9126.3018 | 38.21 | 10.6139 | 11696.2837 | 48.97 | 13.6028
25 | [13 empty] | 8240.1836 | 34.5 | 9.5833 | 9126.3018 | 38.21 | 10.6139 | 11696.2837 | 48.97 | 13.6028
26 | [13 empty] | 8240.1836 | 34.5 | 9.5833 | 9126.3018 | 38.21 | 10.6139 | 11696.2837 | 48.97 | 13.6028
27 | [13 empty] | 8240.1836 | 34.5 | 9.5833 | 9126.3018 | 38.21 | 10.6139 | 11696.2837 | 48.97 | 13.6028
28 | [13 empty] | 8240.1836 | 34.5 | 9.5833 | 9126.3018 | 38.21 | 10.6139 | 11696.2837 | 48.97 | 13.6028
29 | [13 empty] | 8240.1836 | 34.5 | 9.5833 | 9126.3018 | 38.21 | 10.6139 | 11696.2837 | 48.97 | 13.6028
30 | 92.0908 | 3.9416 | 1.0146 | 0.1219 | 0.1717 | 0.0022 | 0.0415 | 0.0323 | 0.0481 | 0.0037 | 1.2789 | 1.2527 | 0.7326 | 8242.572 | 34.51 | 9.5861 | 9128.6903 | 38.22 | 10.6167 | 11703.4491 | 49 | 13.6111 | -9.6 | -8.8
31 | [13 empty] | 8242.572 | 34.51 | 9.5861 | 9128.6903 | 38.22 | 10.6167 | 11703.4491 | 49 | 13.6111
Рівень одоризації відповідає чинним нормативним документам | [13 empty] | 8244.8649 | 34.5196 | 9.5888 | 9130.9832 | 38.2296 | 10.6193
Середньозважене значення теплоти згоряння:
| В.о. начальника Бібрського ЛВУМГ | [8 empty] | Цьома Ю.О. | [10 empty] | 2019-11-01
[11 empty] | прізвище | [5 empty] | підпис |  |  |  | дата

## додаток
Додаток до Паспорту фізико-хімічних показників природного газу. Маршрут №258
Область | ГРС, прямий споживач | Cередньозважене значення вищої теплоти згоряння
|  | ккал/м³ | МДж/м³ | кВт*год./м³
Маршрут №258 |  | 9130.9832 | 38.2296 | 10.6193
Львівська | Дідушичі | 9130.9832 | 38.2296 | 10.6193
В.о. начальника Бібрського ЛВУМГ |  | Цьома Ю.О. |  |  | 2019-11-01
|  | прізвище |  | підпис | дата