## паспорт
АТ "Укртрансгаз" | [5 empty] | ПАСПОРТ ФІЗИКО-ХІМІЧНИХ ПОКАЗНИКІВ ПРИРОДНОГО ГАЗУ №278 | [18 empty] | Маршрут №278
Філія "Оператор газотранспортної системи України" | [5 empty] | переданого Бібрським ЛВУМГ та прийнятого
Комарнівський ПМ Бібрське ЛВУМГ
Вимірювальна хіміко-аналітична лабораторія
по газопроводу "Комарно-Держкордон" (Ду 700)
Свідоцтво № РЛ 023/19 чинне до 24.03.2024 р. | [20 empty] | за період з 01.10.2019р. по 31.10.2019р.
Число місяця | Компонентний склад, % мол. | [11 empty] | Фізико-хімічні показники газу обчислені на основі компонентного складу, 101,325 кПа | [9 empty] | Температура точки роси вологи (Р = 3.92 МПа), °С | Температура точки роси вуглеводнів, °С | Масова концентрація сірководню, г/м3 | Масова концентрація меркаптанової сірки, г/м3 | Маса механічних домішок, г/м3
[13 empty] | Густина абсолютна, кг/м3,при 20 ºС, | Температура вимірювання/згоряння при 20/25°С
| метан, С1 | етан, С2 | пропан, С3 | ізо-бутан, і-С4 | н-бутан, н-С4 | нео-пентан, нео-С5 | ізо-пентан, і-С5 | н-пентан, н-С5 | гексани та вищі, С6+ | кисень, О2 | азот, N2 | діоксид вуглецю, CО2 |  | Теплота згоряння нижча |  |  | Теплота згоряння вища |  |  | Число Воббе вище
[14 empty] | ккал/м3 | МДж/м3 | кВт⋅год/м3 | ккал/м3 | МДж/м3 | кВт⋅год/м3 | ккал/м3 | МДж/м3 | кВт⋅год/м3
1 | 98.4343 | 0.2934 | 0.1349 | 0.069 | 0.0421 | 0.0012 | 0.0387 | 0.0143 | 0.0543 | 0.004 | 0.655 | 0.2588 | 0.6826 | 7996.5607 | 33.48 | 9.3 | 8875.5136 | 37.16 | 10.3222 | 11789.4336 | 49.36 | 13.7111
2 | [13 empty] | 7996.5607 | 33.48 | 9.3 | 8875.5136 | 37.16 | 10.3222 | 11789.4336 | 49.36 | 13.7111
3 | [13 empty] | 7996.5607 | 33.48 | 9.3 | 8875.5136 | 37.16 | 10.3222 | 11789.4336 | 49.36 | 13.7111
4 | [13 empty] | 7996.5607 | 33.48 | 9.3 | 8875.5136 | 37.16 | 10.3222 | 11789.4336 | 49.36 | 13.7111 | -18.5 | -15.4
5 | [13 empty] | 7996.5607 | 33.48 | 9.3 | 8875.5136 | 37.16 | 10.3222 | 11789.4336 | 49.36 | 13.7111
6 | [13 empty] | 7996.5607 | 33.48 | 9.3 | 8875.5136 | 37.16 | 10.3222 | 11789.4336 | 49.36 | 13.7111
7 | [13 empty] | 7996.5607 | 33.48 | 9.3 | 8875.5136 | 37.16 | 10.3222 | 11789.4336 | 49.36 | 13.7111
8 | [13 empty] | 7996.5607 | 33.48 | 9.3 | 8875.5136 | 37.16 | 10.3222 | 11789.4336 | 49.36 | 13.7111
9 | [13 empty] | 7996.5607 | 33.48 | 9.3 | 8875.5136 | 37.16 | 10.3222 | 11789.4336 | 49.36 | 13.7111
10 | 96.0849 | 2.1496 | 0.6548 | 0.1021 | 0.0978 | 0.0011 | 0.0185 | 0.0129 | 0.0102 | 0.0037 | 0.6824 | 0.182 | 0.6986 | 8180.4721 | 34.25 | 9.5139 | 9071.3673 | 37.98 | 10.55 | 11908.8566 | 49.86 | 13.85
11 | [13 empty] | 8180.4721 | 34.25 | 9.5139 | 9071.3673 | 37.98 | 10.55 | 11908.8566 | 49.86 | 13.85 | -19.1 | -16.2
12 | [13 empty] | 8180.4721 | 34.25 | 9.5139 | 9071.3673 | 37.98 | 10.55 | 11908.8566 | 49.86 | 13.85
13 | [13 empty] | 8180.4721 | 34.25 | 9.5139 | 9071.3673 | 37.98 | 10.55 | 11908.8566 | 49.86 | 13.85
14 | [13 empty] | 8180.4721 | 34.25 | 9.5139 | 9071.3673 | 37.98 | 10.55 | 11908.8566 | 49.86 | 13.85
15 | 95.8701 | 2.3029 | 0.6969 | 0.1069 | 0.1032 | 0.0015 | 0.0194 | 0.0133 | 0.0104 | 0.0037 | 0.6745 | 0.1973 | 0.7004 | 8194.8028 | 34.31 | 9.5306 | 9088.0865 | 38.05 | 10.5694 | 11918.4104 | 49.9 | 13.8611
16 | [13 empty] | 8194.8028 | 34.31 | 9.5306 | 9088.0865 | 38.05 | 10.5694 | 11918.4104 | 49.9 | 13.8611
17 | [13 empty] | 8194.8028 | 34.31 | 9.5306 | 9088.0865 | 38.05 | 10.5694 | 11918.4104 | 49.9 | 13.8611
18 | [13 empty] | 8194.8028 | 34.31 | 9.5306 | 9088.0865 | 38.05 | 10.5694 | 11918.4104 | 49.9 | 13.8611 | -20.8 | -16
19 | [13 empty] | 8194.8028 | 34.31 | 9.5306 | 9088.0865 | 38.05 | 10.5694 | 11918.4104 | 49.9 | 13.8611
20 | [13 empty] | 8194.8028 | 34.31 | 9.5306 | 9088.0865 | 38.05 | 10.5694 | 11918.4104 | 49.9 | 13.8611
21 | 96.0218 | 2.2016 | 0.6634 | 0.1045 | 0.1006 | 0.0014 | 0.0202 | 0.0124 | 0.0124 | 0.0031 | 0.6601 | 0.1985 | 0.6993 | 8185.249 | 34.27 | 9.5194 | 9078.5327 | 38.01 | 10.5583 | 11913.6335 | 49.88 | 13.8556 |  |  | <0,0001 | <0,0002 | не виявл.
22 | [13 empty] | 8185.249 | 34.27 | 9.5194 | 9078.5327 | 38.01 | 10.5583 | 11913.6335 | 49.88 | 13.8556
23 | [13 empty] | 8185.249 | 34.27 | 9.5194 | 9078.5327 | 38.01 | 10.5583 | 11913.6335 | 49.88 | 13.8556
24 | [13 empty] | 8185.249 | 34.27 | 9.5194 | 9078.5327 | 38.01 | 10.5583 | 11913.6335 | 49.88 | 13.8556
25 | [13 empty] | 8185.249 | 34.27 | 9.5194 | 9078.5327 | 38.01 | 10.5583 | 11913.6335 | 49.88 | 13.8556 | -18.2 | -17.5
26 | [13 empty] | 8185.249 | 34.27 | 9.5194 | 9078.5327 | 38.01 | 10.5583 | 11913.6335 | 49.88 | 13.8556
27 | [13 empty] | 8185.249 | 34.27 | 9.5194 | 9078.5327 | 38.01 | 10.5583 | 11913.6335 | 49.88 | 13.8556
28 | 95.6603 | 2.4509 | 0.7436 | 0.1149 | 0.1112 | 0.0014 | 0.0217 | 0.015 | 0.0127 | 0.0035 | 0.6513 | 0.2136 | 0.7023 | 8216.299 | 34.4 | 9.5556 | 9109.5826 | 38.14 | 10.5944 | 11930.3527 | 49.95 | 13.875
29 | [13 empty] | 8216.299 | 34.4 | 9.5556 | 9109.5826 | 38.14 | 10.5944 | 11930.3527 | 49.95 | 13.875
30 | [13 empty] | 8216.299 | 34.4 | 9.5556 | 9109.5826 | 38.14 | 10.5944 | 11930.3527 | 49.95 | 13.875
31 | [13 empty] | 8216.299 | 34.4 | 9.5556 | 9109.5826 | 38.14 | 10.5944 | 11930.3527 | 49.95 | 13.875
Рівень одоризації відповідає чинним нормативним документам | [13 empty] | 8130.3144 | 34.04 | 9.4556 | 9018.4868 | 37.7586 | 10.4885
Середньозважене значення теплоти згоряння:
| В.о. начальника Бібрського ЛВУМГ | [8 empty] | Цьома Ю.О. | [10 empty] | 2019-11-01
[11 empty] | прізвище | [5 empty] | підпис |  |  |  | дата

## додаток
Додаток до Паспорту фізико-хімічних показників природного газу. Маршрут №278
Область | ГРС, прямий споживач | Cередньозважене значення вищої теплоти згоряння
|  | ккал/м³ | МДж/м³ | кВт*год./м³
Маршрут №278 |  | 9018.4868 | 37.7586 | 10.4885
Львівська | Воютичі | 9017.1731 | 37.7531 | 10.487
Львівська | Лютовиська | 9020.4931 | 37.767 | 10.4908
Львівська | Міженець | 9022.3322 | 37.7747 | 10.493
Львівська | Самбір-1 | 9018.3674 | 37.7581 | 10.4884
Львівська | Ст.Самбір | 9015.6923 | 37.7469 | 10.4853
Львівська | Турка | 9018.1524 | 37.7572 | 10.4881
Львівська | Хирів | 9020.6125 | 37.7675 | 10.491
В.о. начальника Бібрського ЛВУМГ |  | Цьома Ю.О. |  |  | 2019-11-01
|  | прізвище |  | підпис | дата