## паспорт
АТ "Укртрансгаз" | [5 empty] | ПАСПОРТ ФІЗИКО-ХІМІЧНИХ ПОКАЗНИКІВ ПРИРОДНОГО ГАЗУ №283 | [18 empty] | Маршрут №283
Філія "Оператор газотранспортної системи України" | [5 empty] | переданого Бібрським ЛВУМГ та прийнятого АТ "Львівгаз", ДП "Укравтогаз", АТ "ДТЕК Західенерго"
Кам`янка-Бузький п/м Бібрського ЛВУМГ
Вимірювальна хіміко-аналітична лабораторія
по газопроводу "Дашава-Мінськ"
Свідоцтво № РЛ 022/19 чинне до 24.03.2024р. | [20 empty] | за період з 01.10.2019р. по 31.10.2019р.
Число місяця | Компонентний склад, % мол. | [11 empty] | Фізико-хімічні показники газу обчислені на основі компонентного складу, 101,325 кПа | [9 empty] | Температура точки роси вологи (Р = 3.92 МПа), °С | Температура точки роси вуглеводнів, °С | Масова концентрація сірководню, г/м3 | Масова концентрація меркаптанової сірки, г/м3 | Маса механічних домішок, г/м3
[13 empty] | Густина абсолютна, кг/м3,при 20 ºС, | Температура вимірювання/згоряння при 20/25°С
| метан, С1 | етан, С2 | пропан, С3 | ізо-бутан, і-С4 | н-бутан, н-С4 | нео-пентан, нео-С5 | ізо-пентан, і-С5 | н-пентан, н-С5 | гексани та вищі, С6+ | кисень, О2 | азот, N2 | діоксид вуглецю, CО2 |  | Теплота згоряння нижча |  |  | Теплота згоряння вища |  |  | Число Воббе вище
[14 empty] | ккал/м3 | МДж/м3 | кВт⋅год/м3 | ккал/м3 | МДж/м3 | кВт⋅год/м3 | ккал/м3 | МДж/м3 | кВт⋅год/м3
1 | 89.169 | 5.1082 | 1.3647 | 0.1467 | 0.2382 | 0 | 0.0603 | 0.0508 | 0.071 | 0 | 1.7042 | 2.0869 | 0.7588 | 8295.1181 | 34.73 | 9.6472 | 9181.2364 | 38.44 | 10.6778 | 11567.3069 | 48.43 | 13.4528
2 | 89.1741 | 5.1008 | 1.3602 | 0.1482 | 0.2419 | 0 | 0.0615 | 0.0521 | 0.072 | 0 | 1.7106 | 2.0786 | 0.7588 | 8295.1181 | 34.73 | 9.6472 | 9181.2364 | 38.44 | 10.6778 | 11567.3069 | 48.43 | 13.4528
3 | 89.1931 | 5.095 | 1.3555 | 0.1481 | 0.2416 | 0.004 | 0.0615 | 0.0522 | 0.0731 | 0.0043 | 1.713 | 2.0669 | 0.7587 | 8295.1181 | 34.73 | 9.6472 | 9181.2364 | 38.44 | 10.6778 | 11569.6954 | 48.44 | 13.4556 | -1.2 | -2.2
4 | 89.1911 | 5.0967 | 1.3489 | 0.1474 | 0.2405 | 0 | 0.0614 | 0.0521 | 0.0731 | 0 | 1.7214 | 2.0674 | 0.7586 | 8292.7296 | 34.72 | 9.6444 | 9178.8479 | 38.43 | 10.675 | 11567.3069 | 48.43 | 13.4528
5 | [13 empty] | 8292.7296 | 34.72 | 9.6444 | 9178.8479 | 38.43 | 10.675 | 11567.3069 | 48.43 | 13.4528
6 | [13 empty] | 8292.7296 | 34.72 | 9.6444 | 9178.8479 | 38.43 | 10.675 | 11567.3069 | 48.43 | 13.4528
7 | 89.4404 | 5.061 | 1.2538 | 0.1315 | 0.2082 | 0 | 0.055 | 0.0466 | 0.0724 | 0 | 1.7313 | 1.9998 | 0.7554 | 8271.2335 | 34.63 | 9.6194 | 9157.3518 | 38.34 | 10.65 | 11562.53 | 48.41 | 13.4472
8 | 89.3608 | 5.0563 | 1.3029 | 0.1367 | 0.2205 | 0 | 0.0576 | 0.0494 | 0.0737 | 0 | 1.7363 | 2.0058 | 0.7565 | 8283.1758 | 34.68 | 9.6333 | 9166.9056 | 38.38 | 10.6611 | 11567.3069 | 48.43 | 13.4528 | -3.6 | -5.6 | <0,0001 | <0,0002 | 0
9 | 89.3356 | 5.0781 | 1.3054 | 0.1357 | 0.2181 | 0.0041 | 0.0575 | 0.0498 | 0.0765 | 0.0039 | 1.7372 | 2.0061 | 0.7567 | 8283.1758 | 34.68 | 9.6333 | 9169.2941 | 38.39 | 10.6639 | 11569.6954 | 48.44 | 13.4556
10 | 89.4381 | 5.0725 | 1.2179 | 0.1281 | 0.2022 | 0 | 0.0534 | 0.0448 | 0.0714 | 0 | 1.7152 | 2.0564 | 0.7553 | 8261.6797 | 34.59 | 9.6083 | 9145.4095 | 38.29 | 10.6361 | 11550.5877 | 48.36 | 13.4333
11 | 89.4119 | 5.0903 | 1.2245 | 0.127 | 0.199 | 0 | 0.0524 | 0.0434 | 0.0687 | 0 | 1.7051 | 2.0777 | 0.7555 | 8261.6797 | 34.59 | 9.6083 | 9145.4095 | 38.29 | 10.6361 | 11545.8108 | 48.34 | 13.4278
12 | [13 empty] | 8261.6797 | 34.59 | 9.6083 | 9145.4095 | 38.29 | 10.6361 | 11545.8108 | 48.34 | 13.4278
13 | [13 empty] | 8261.6797 | 34.59 | 9.6083 | 9145.4095 | 38.29 | 10.6361 | 11545.8108 | 48.34 | 13.4278
14 | [13 empty] | 8261.6797 | 34.59 | 9.6083 | 9145.4095 | 38.29 | 10.6361 | 11545.8108 | 48.34 | 13.4278
15 | 89.324 | 5.0522 | 1.3187 | 0.1375 | 0.2203 | 0 | 0.057 | 0.0481 | 0.0749 | 0 | 1.7239 | 2.0434 | 0.757 | 8283.1758 | 34.68 | 9.6333 | 9166.9056 | 38.38 | 10.6611 | 11562.53 | 48.41 | 13.4472
16 | 89.3098 | 5.0431 | 1.3159 | 0.1371 | 0.2198 | 0 | 0.0569 | 0.048 | 0.0756 | 0 | 1.7066 | 2.0872 | 0.7574 | 8278.3989 | 34.66 | 9.6278 | 9164.5172 | 38.37 | 10.6583 | 11555.3646 | 48.38 | 13.4389 | -1.2 | -1.1
17 | 89.5699 | 4.9127 | 1.2817 | 0.1356 | 0.2163 | 0.004 | 0.057 | 0.0483 | 0.0764 | 0.0049 | 1.6583 | 2.0438 | 0.7554 | 8273.622 | 34.64 | 9.6222 | 9157.3518 | 38.34 | 10.65 | 11564.9185 | 48.42 | 13.45
18 | 92.1003 | 3.743 | 0.9883 | 0.121 | 0.167 | 0 | 0.0475 | 0.0354 | 0.0593 | 0 | 1.3643 | 1.3739 | 0.7336 | 8216.299 | 34.4 | 9.5556 | 9100.0288 | 38.1 | 10.5833 | 11662.8453 | 48.83 | 13.5639
19 | [13 empty] | 8216.299 | 34.4 | 9.5556 | 9100.0288 | 38.1 | 10.5833 | 11662.8453 | 48.83 | 13.5639
20 | [13 empty] | 8216.299 | 34.4 | 9.5556 | 9100.0288 | 38.1 | 10.5833 | 11662.8453 | 48.83 | 13.5639
21 | 89.2698 | 5.1304 | 1.2625 | 0.1301 | 0.2056 | 0 | 0.0547 | 0.0468 | 0.0707 | 0 | 1.7449 | 2.0845 | 0.7568 | 8268.8451 | 34.62 | 9.6167 | 9152.5749 | 38.32 | 10.6444 | 11545.8108 | 48.34 | 13.4278
22 | 89.2309 | 5.1501 | 1.2675 | 0.1303 | 0.2063 | 0 | 0.0548 | 0.0469 | 0.0695 | 0 | 1.7482 | 2.0955 | 0.7571 | 8268.8451 | 34.62 | 9.6167 | 9159.7403 | 38.35 | 10.6528 | 11545.8108 | 48.34 | 13.4278 | -1.6 | -3.5
23 | 89.2433 | 5.1352 | 1.2668 | 0.1316 | 0.2095 | 0.0039 | 0.0557 | 0.0476 | 0.0693 | 0.0043 | 1.7431 | 2.0979 | 0.7571 | 8268.8451 | 34.62 | 9.6167 | 9152.5749 | 38.32 | 10.6444 | 11545.8108 | 48.34 | 13.4278
24 | 89.8059 | 4.8539 | 1.2021 | 0.1294 | 0.2018 | 0 | 0.0541 | 0.0451 | 0.0661 | 0 | 1.6707 | 1.9709 | 0.7525 | 8254.5143 | 34.56 | 9.6 | 9138.2441 | 38.26 | 10.6278 | 11562.53 | 48.41 | 13.4472
25 | 89.1872 | 5.1306 | 1.3172 | 0.1346 | 0.2166 | 0 | 0.0581 | 0.0493 | 0.069 | 0 | 1.7647 | 2.0727 | 0.7578 | 8278.3989 | 34.66 | 9.6278 | 9162.1287 | 38.36 | 10.6556 | 11552.9762 | 48.37 | 13.4361
26 | [13 empty] | 8278.3989 | 34.66 | 9.6278 | 9162.1287 | 38.36 | 10.6556 | 11552.9762 | 48.37 | 13.4361
27 | [13 empty] | 8278.3989 | 34.66 | 9.6278 | 9162.1287 | 38.36 | 10.6556 | 11552.9762 | 48.37 | 13.4361
28 | 89.4094 | 4.9769 | 1.2358 | 0.129 | 0.2034 | 0 | 0.059 | 0.0503 | 0.0718 | 0 | 1.703 | 2.1614 | 0.7565 | 8254.5143 | 34.56 | 9.6 | 9138.2441 | 38.26 | 10.6278 | 11529.0916 | 48.27 | 13.4083
29 | 89.0537 | 5.1902 | 1.3356 | 0.138 | 0.2184 | 0 | 0.058 | 0.0491 | 0.0693 | 0 | 1.767 | 2.1207 | 0.759 | 8280.7874 | 34.67 | 9.6306 | 9166.9056 | 38.38 | 10.6611 | 11545.8108 | 48.34 | 13.4278
30 | 88.9927 | 5.2146 | 1.3485 | 0.141 | 0.2254 | 0 | 0.0592 | 0.0506 | 0.0675 | 0 | 1.7724 | 2.1281 | 0.7596 | 8285.5643 | 34.69 | 9.6361 | 9169.2941 | 38.39 | 10.6639 | 11548.1993 | 48.35 | 13.4306
31 | 89.1528 | 5.1268 | 1.2992 | 0.139 | 0.2213 | 0 | 0.0585 | 0.0499 | 0.0671 | 0 | 1.7927 | 2.0927 | 0.758 | 8273.622 | 34.64 | 9.6222 | 9157.3518 | 38.34 | 10.65 | 11543.4223 | 48.33 | 13.425 | -5.3 | -8.2
Рівень одоризації відповідає чинним нормативним документам | [13 empty] | 8271.8545 | 34.6326 | 9.6202 | 9156.5158 | 38.3365 | 10.649
Середньозважене значення теплоти згоряння:
| В.о. начальника Бібрського ЛВУМГ | [8 empty] | Цьома Ю.О. | [10 empty] | 2019-11-01
[11 empty] | прізвище | [5 empty] | підпис |  |  |  | дата

## додаток
Додаток до Паспорту фізико-хімічних показників природного газу. Маршрут №283
Область | ГРС, прямий споживач | Cередньозважене значення вищої теплоти згоряння
|  | ккал/м³ | МДж/м³ | кВт*год./м³
Маршрут №283 |  | 9156.5158 | 38.3365 | 10.649
Львівська | АГНКС Червоноград | 9155.4888 | 38.3322 | 10.6478
Львівська | ВАТ"Червоноградський Завод Металоконструкцій" (ЧЗМК) | 9154.5334 | 38.3282 | 10.6467
Львівська | Добротвір (на Добротвірську ТЕС АТ "ДТЕК Західенерго") | 9159.5014 | 38.349 | 10.6525
Львівська | Добротвір (на с. Старий Добротвір) | 9156.2531 | 38.3354 | 10.6487
Львівська | Корчин | 9156.3964 | 38.336 | 10.6489
Львівська | Сокаль (м.Сокаль) | 9155.1305 | 38.3307 | 10.6474
Львівська | Червоноград, звірогосподарство | 9156.7786 | 38.3376 | 10.6493
В.о. начальника Бібрського ЛВУМГ |  | Цьома Ю.О. |  |  | 2019-11-01
|  | прізвище |  | підпис | дата