## паспорт
АТ "Укртрансгаз" | [5 empty] | ПАСПОРТ ФІЗИКО-ХІМІЧНИХ ПОКАЗНИКІВ ПРИРОДНОГО ГАЗУ №454 | [18 empty] | Маршрут №454
Філія "Оператор газотранспортної системи України" | [5 empty] | переданого Долинським ЛВУМГ та прийнятого АТ "Івано-Франківськгаз", АТ "Львівгаз"
Долинське ЛВУМГ
Вимірювальна хіміко-аналітична лабораторія
по газопроводу "Торжок-Долина"
Свідоцтво № ІФ 757 чинне до 28.05.2019 р. | [20 empty] | за період з 01.10.2019р. по 31.10.2019р.
Число місяця | Компонентний склад, % мол. | [11 empty] | Фізико-хімічні показники газу обчислені на основі компонентного складу, 101,325 кПа | [9 empty] | Температура точки роси вологи (Р = 3.92 МПа), °С | Температура точки роси вуглеводнів, °С | Масова концентрація сірководню, г/м3 | Масова концентрація меркаптанової сірки, г/м3 | Маса механічних домішок, г/м3
[13 empty] | Густина абсолютна, кг/м3,при 20 ºС, | Температура вимірювання/згоряння при 20/25°С
| метан, С1 | етан, С2 | пропан, С3 | ізо-бутан, і-С4 | н-бутан, н-С4 | нео-пентан, нео-С5 | ізо-пентан, і-С5 | н-пентан, н-С5 | гексани та вищі, С6+ | кисень, О2 | азот, N2 | діоксид вуглецю, CО2 |  | Теплота згоряння нижча |  |  | Теплота згоряння вища |  |  | Число Воббе вище
[14 empty] | ккал/м3 | МДж/м3 | кВт⋅год/м3 | ккал/м3 | МДж/м3 | кВт⋅год/м3 | ккал/м3 | МДж/м3 | кВт⋅год/м3
1 | 89.3842 | 5.1766 | 1.1995 | 0.1279 | 0.2027 | 0.0038 | 0.0535 | 0.0428 | 0.0495 | 0.0037 | 1.8131 | 1.9427 | 0.754 | 8259.2912 | 34.58 | 9.6056 | 9140.6326 | 38.27 | 10.6306 | 11552.9762 | 48.37 | 13.4361 | -5.7 | -3.1 | 0,0001 | 0,0002 | відс.
2 | [13 empty] | 8259.2912 | 34.58 | 9.6056 | 9140.6326 | 38.27 | 10.6306 | 11552.9762 | 48.37 | 13.4361
3 | [13 empty] | 8259.2912 | 34.58 | 9.6056 | 9140.6326 | 38.27 | 10.6306 | 11552.9762 | 48.37 | 13.4361
4 | [13 empty] | 8259.2912 | 34.58 | 9.6056 | 9140.6326 | 38.27 | 10.6306 | 11552.9762 | 48.37 | 13.4361
5 | [13 empty] | 8259.2912 | 34.58 | 9.6056 | 9140.6326 | 38.27 | 10.6306 | 11552.9762 | 48.37 | 13.4361
6 | [13 empty] | 8259.2912 | 34.58 | 9.6056 | 9140.6326 | 38.27 | 10.6306 | 11552.9762 | 48.37 | 13.4361
7 | [13 empty] | 8259.2912 | 34.58 | 9.6056 | 9140.6326 | 38.27 | 10.6306 | 11552.9762 | 48.37 | 13.4361
8 | 89.484 | 5.0416 | 1.2034 | 0.1299 | 0.2032 | 0.0023 | 0.0518 | 0.041 | 0.0575 | 0.004 | 1.7536 | 2.0277 | 0.7541 | 8249.7374 | 34.54 | 9.5944 | 9133.4672 | 38.24 | 10.6222 | 11541.0339 | 48.32 | 13.4222 | -6.4 | -2.7
9 | [13 empty] | 8249.7374 | 34.54 | 9.5944 | 9133.4672 | 38.24 | 10.6222 | 11541.0339 | 48.32 | 13.4222
10 | [13 empty] | 8249.7374 | 34.54 | 9.5944 | 9133.4672 | 38.24 | 10.6222 | 11541.0339 | 48.32 | 13.4222
11 | [13 empty] | 8249.7374 | 34.54 | 9.5944 | 9133.4672 | 38.24 | 10.6222 | 11541.0339 | 48.32 | 13.4222
12 | [13 empty] | 8249.7374 | 34.54 | 9.5944 | 9133.4672 | 38.24 | 10.6222 | 11541.0339 | 48.32 | 13.4222
13 | [13 empty] | 8249.7374 | 34.54 | 9.5944 | 9133.4672 | 38.24 | 10.6222 | 11541.0339 | 48.32 | 13.4222
14 | [13 empty] | 8249.7374 | 34.54 | 9.5944 | 9133.4672 | 38.24 | 10.6222 | 11541.0339 | 48.32 | 13.4222
15 | 89.3835 | 5.1819 | 1.1993 | 0.1281 | 0.2029 | 0.0038 | 0.0542 | 0.0427 | 0.0483 | 0.0039 | 1.806 | 1.9454 | 0.754 | 8259.2912 | 34.58 | 9.6056 | 9143.0211 | 38.28 | 10.6333 | 11555.3646 | 48.38 | 13.4389 | -5.7 | -3.4
16 | [13 empty] | 8259.2912 | 34.58 | 9.6056 | 9143.0211 | 38.28 | 10.6333 | 11555.3646 | 48.38 | 13.4389
17 | [13 empty] | 8259.2912 | 34.58 | 9.6056 | 9143.0211 | 38.28 | 10.6333 | 11555.3646 | 48.38 | 13.4389
18 | [13 empty] | 8259.2912 | 34.58 | 9.6056 | 9143.0211 | 38.28 | 10.6333 | 11555.3646 | 48.38 | 13.4389
19 | [13 empty] | 8259.2912 | 34.58 | 9.6056 | 9143.0211 | 38.28 | 10.6333 | 11555.3646 | 48.38 | 13.4389
20 | [13 empty] | 8259.2912 | 34.58 | 9.6056 | 9143.0211 | 38.28 | 10.6333 | 11555.3646 | 48.38 | 13.4389
21 | [13 empty] | 8259.2912 | 34.58 | 9.6056 | 9143.0211 | 38.28 | 10.6333 | 11555.3646 | 48.38 | 13.4389
22 | 89.4529 | 5.0234 | 1.1974 | 0.1273 | 0.2005 | 0.0082 | 0.0508 | 0.0413 | 0.0523 | 0.0067 | 1.8126 | 2.0266 | 0.7541 | 8242.572 | 34.51 | 9.5861 | 9123.9134 | 38.2 | 10.6111 | 11531.4801 | 48.28 | 13.4111 | -5.1 | -2.9
23 | [13 empty] | 8242.572 | 34.51 | 9.5861 | 9123.9134 | 38.2 | 10.6111 | 11531.4801 | 48.28 | 13.4111
24 | [13 empty] | 8242.572 | 34.51 | 9.5861 | 9123.9134 | 38.2 | 10.6111 | 11531.4801 | 48.28 | 13.4111
25 | [13 empty] | 8242.572 | 34.51 | 9.5861 | 9123.9134 | 38.2 | 10.6111 | 11531.4801 | 48.28 | 13.4111
26 | [13 empty] | 8242.572 | 34.51 | 9.5861 | 9123.9134 | 38.2 | 10.6111 | 11531.4801 | 48.28 | 13.4111
27 | [13 empty] | 8242.572 | 34.51 | 9.5861 | 9123.9134 | 38.2 | 10.6111 | 11531.4801 | 48.28 | 13.4111
28 | [13 empty] | 8242.572 | 34.51 | 9.5861 | 9123.9134 | 38.2 | 10.6111 | 11531.4801 | 48.28 | 13.4111
29 | 89.5447 | 5.0215 | 1.1961 | 0.1268 | 0.1996 | 0.0023 | 0.0395 | 0.0346 | 0.0572 | 0.0068 | 1.8167 | 1.9542 | 0.7528 | 8242.572 | 34.51 | 9.5861 | 9123.9134 | 38.2 | 10.6111 | 11541.0339 | 48.32 | 13.4222 | -6.4 | -3.1
30 | [13 empty] | 8242.572 | 34.51 | 9.5861 | 9123.9134 | 38.2 | 10.6111 | 11541.0339 | 48.32 | 13.4222
31 | [13 empty] | 8242.572 | 34.51 | 9.5861 | 9123.9134 | 38.2 | 10.6111 | 11541.0339 | 48.32 | 13.4222
Рівень одоризації відповідає чинним нормативним документам | [13 empty] | 8251.481 | 34.5473 | 9.5965 | 9133.8971 | 38.2418 | 10.6227
Середньозважене значення теплоти згоряння:
| В.о. начальника Долинського ЛВУМГ | [8 empty] | Фрищин В.О. | [10 empty] | .11.2019
[11 empty] | прізвище | [5 empty] | підпис |  |  |  | дата

## додаток
Додаток до Паспорту фізико-хімічних показників природного газу. Маршрут №454
Область | ГРС, прямий споживач | Cередньозважене значення вищої теплоти згоряння
|  | ккал/м³ | МДж/м³ | кВт*год./м³
Маршрут №454 |  | 9133.8971 | 38.2418 | 10.6227
Івано-Франківська | ГРС Цвітова (Лука) | 9133.8016 | 38.2414 | 10.6226
Львівська | ГРС Буянів | 9134.0643 | 38.2425 | 10.6229
В.о. начальника Долинського ЛВУМГ |  | Фрищин В.О. |  |  | .11.2019
|  | прізвище |  | підпис | дата