## паспорт
АТ "Укртрансгаз" | [5 empty] | ПАСПОРТ ФІЗИКО-ХІМІЧНИХ ПОКАЗНИКІВ ПРИРОДНОГО ГАЗУ №101 | [18 empty] | Маршрут №101
Філія "Оператор газотранспортної системи України" | [5 empty] | переданого Диканським ЛВУМГ та прийнятого АТ "Полтавагаз"
Диканський п/м Диканське ЛВУМГ
Вимірювальна хіміко-аналітична лабораторія
по газопроводу "Шебелинка-Полтава-Київ" (ШПК)
Свідоцтво № 092-18 чинне до 28.12.2021 р. | [20 empty] | за період з 01.10.2019р. по 31.10.2019р.
Число місяця | Компонентний склад, % мол. | [11 empty] | Фізико-хімічні показники газу обчислені на основі компонентного складу, 101,325 кПа | [9 empty] | Температура точки роси вологи (Р = 3.92 МПа), °С | Температура точки роси вуглеводнів, °С | Масова концентрація сірководню, г/м3 | Масова концентрація меркаптанової сірки, г/м3 | Маса механічних домішок, г/м3
[13 empty] | Густина абсолютна, кг/м3,при 20 ºС, | Температура вимірювання/згоряння при 20/25°С
| метан, С1 | етан, С2 | пропан, С3 | ізо-бутан, і-С4 | н-бутан, н-С4 | нео-пентан, нео-С5 | ізо-пентан, і-С5 | н-пентан, н-С5 | гексани та вищі, С6+ | кисень, О2 | азот, N2 | діоксид вуглецю, CО2 |  | Теплота згоряння нижча |  |  | Теплота згоряння вища |  |  | Число Воббе вище
[14 empty] | ккал/м3 | МДж/м3 | кВт⋅год/м3 | ккал/м3 | МДж/м3 | кВт⋅год/м3 | ккал/м3 | МДж/м3 | кВт⋅год/м3
1 | [13 empty] | 8399.8043 | 35.1683 | 9.769 | 9296.4557 | 38.9224 | 10.8118 | 11563.6048 | 48.4145 | 13.4485
2 | 88.0677 | 5.5879 | 1.0126 | 0.0704 | 0.1302 | 0.0011 | 0.0281 | 0.0251 | 0.0665 | 0.0945 | 1.9748 | 2.9411 | 0.7644 | 8131.5087 | 34.045 | 9.4569 | 9006.1385 | 37.7069 | 10.4741 | 11304.8153 | 47.331 | 13.1475 | 1.7 | -0.7
3 | [13 empty] | 8131.5087 | 34.045 | 9.4569 | 9006.1385 | 37.7069 | 10.4741 | 11304.8153 | 47.331 | 13.1475
4 | [13 empty] | 8131.5087 | 34.045 | 9.4569 | 9006.1385 | 37.7069 | 10.4741 | 11304.8153 | 47.331 | 13.1475
5 | [13 empty] | 8131.5087 | 34.045 | 9.4569 | 9006.1385 | 37.7069 | 10.4741 | 11304.8153 | 47.331 | 13.1475
6 | [13 empty] | 8131.5087 | 34.045 | 9.4569 | 9006.1385 | 37.7069 | 10.4741 | 11304.8153 | 47.331 | 13.1475
7 | [13 empty] | 8131.5087 | 34.045 | 9.4569 | 9006.1385 | 37.7069 | 10.4741 | 11304.8153 | 47.331 | 13.1475
8 | [13 empty] | 8131.5087 | 34.045 | 9.4569 | 9006.1385 | 37.7069 | 10.4741 | 11304.8153 | 47.331 | 13.1475
9 | 88.3175 | 5.2748 | 1.24 | 0.073 | 0.1323 | 0.0011 | 0.033 | 0.0293 | 0.0733 | 0.026 | 1.825 | 2.9747 | 0.765 | 8160.1463 | 34.1649 | 9.4903 | 9037.4034 | 37.8378 | 10.5105 | 11340.1884 | 47.4791 | 13.1886 | -3 | -3.7
10 | [13 empty] | 8160.1463 | 34.1649 | 9.4903 | 9037.4034 | 37.8378 | 10.5105 | 11340.1884 | 47.4791 | 13.1886
11 | [13 empty] | 8160.1463 | 34.1649 | 9.4903 | 9037.4034 | 37.8378 | 10.5105 | 11340.1884 | 47.4791 | 13.1886 |  |  | 0,00013 | 0,00011 | відсутні
12 | [13 empty] | 8160.1463 | 34.1649 | 9.4903 | 9037.4034 | 37.8378 | 10.5105 | 11340.1884 | 47.4791 | 13.1886
13 | [13 empty] | 8160.1463 | 34.1649 | 9.4903 | 9037.4034 | 37.8378 | 10.5105 | 11340.1884 | 47.4791 | 13.1886
14 | [13 empty] | 8160.1463 | 34.1649 | 9.4903 | 9037.4034 | 37.8378 | 10.5105 | 11340.1884 | 47.4791 | 13.1886
15 | [13 empty] | 8160.1463 | 34.1649 | 9.4903 | 9037.4034 | 37.8378 | 10.5105 | 11340.1884 | 47.4791 | 13.1886
16 | [13 empty] | 8160.1463 | 34.1649 | 9.4903 | 9037.4034 | 37.8378 | 10.5105 | 11340.1884 | 47.4791 | 13.1886
17 | 88.2013 | 5.3763 | 1.1681 | 0.0881 | 0.1604 | 0.0007 | 0.0307 | 0.0192 | 0.0603 | 0.0288 | 1.9405 | 2.9256 | 0.7648 | 8152.8376 | 34.1343 | 9.4818 | 9029.3543 | 37.8041 | 10.5011 | 11331.2078 | 47.4415 | 13.1782
18 | [13 empty] | 8152.8376 | 34.1343 | 9.4818 | 9029.3543 | 37.8041 | 10.5011 | 11331.2078 | 47.4415 | 13.1782
19 | [13 empty] | 8152.8376 | 34.1343 | 9.4818 | 9029.3543 | 37.8041 | 10.5011 | 11331.2078 | 47.4415 | 13.1782
20 | [13 empty] | 8152.8376 | 34.1343 | 9.4818 | 9029.3543 | 37.8041 | 10.5011 | 11331.2078 | 47.4415 | 13.1782
21 | [13 empty] | 8152.8376 | 34.1343 | 9.4818 | 9029.3543 | 37.8041 | 10.5011 | 11331.2078 | 47.4415 | 13.1782
22 | 88.3969 | 5.3927 | 1.2123 | 0.0625 | 0.1077 | 0.0009 | 0.0269 | 0.0237 | 0.066 | 0.0237 | 1.8011 | 2.8857 | 0.763 | 8161.5794 | 34.1709 | 9.4919 | 9039.2664 | 37.8456 | 10.5127 | 11356.812 | 47.5487 | 13.208 | -0.3 | -1.3
23 | [13 empty] | 8161.5794 | 34.1709 | 9.4919 | 9039.2664 | 37.8456 | 10.5127 | 11356.812 | 47.5487 | 13.208
24 | [13 empty] | 8161.5794 | 34.1709 | 9.4919 | 9039.2664 | 37.8456 | 10.5127 | 11356.812 | 47.5487 | 13.208
25 | [13 empty] | 8161.5794 | 34.1709 | 9.4919 | 9039.2664 | 37.8456 | 10.5127 | 11356.812 | 47.5487 | 13.208
26 | [13 empty] | 8161.5794 | 34.1709 | 9.4919 | 9039.2664 | 37.8456 | 10.5127 | 11356.812 | 47.5487 | 13.208
27 | [13 empty] | 8161.5794 | 34.1709 | 9.4919 | 9039.2664 | 37.8456 | 10.5127 | 11356.812 | 47.5487 | 13.208
28 | [13 empty] | 8161.5794 | 34.1709 | 9.4919 | 9039.2664 | 37.8456 | 10.5127 | 11356.812 | 47.5487 | 13.208
29 | [13 empty] | 8161.5794 | 34.1709 | 9.4919 | 9039.2664 | 37.8456 | 10.5127 | 11356.812 | 47.5487 | 13.208
30 | 87.4599 | 5.4717 | 1.5821 | 0.1795 | 0.3412 | 0.0028 | 0.071 | 0.0608 | 0.0582 | 0.0201 | 1.6855 | 3.0672 | 0.7773 | 8290.58 | 34.711 | 9.6419 | 9177.3432 | 38.4237 | 10.6733 | 11424.2144 | 47.8309 | 13.2864 | -6.4 | -10.8
31 | [13 empty] | 8290.58 | 34.711 | 9.6419 | 9177.3432 | 38.4237 | 10.6733 | 11424.2144 | 47.8309 | 13.2864
[14 empty] | 8176.6744 | 34.2341 | 9.5095 | 9055.1258 | 37.912 | 10.5311
Середньозважене значення теплоти згоряння:
| В.о. начальника Диканського ЛВУМГ | [8 empty] | Горшковоз С.О. | [10 empty] | 2019-11-01
[11 empty] | прізвище | [5 empty] | підпис |  |  |  | дата

## додаток
Додаток до Паспорту фізико-хімічних показників природного газу. Маршрут №101
Область | ГРС, прямий споживач | Cередньозважене значення вищої теплоти згоряння
|  | ккал/м³ | МДж/м³ | кВт*год./м³
Маршрут №101 |  | 9055.1258 | 37.912 | 10.5311
Полтавська | ГРС В.Будища | 9055.1258 | 37.912 | 10.5311
В.о. начальника Диканського ЛВУМГ |  | Горшковоз С.О. |  |  | 2019-11-01
|  | прізвище |  | підпис | дата