## паспорт
АТ "Укртрансгаз" | [5 empty] | ПАСПОРТ ФІЗИКО-ХІМІЧНИХ ПОКАЗНИКІВ ПРИРОДНОГО ГАЗУ №52 | [18 empty] | Маршрут №52
Філія "Оператор газотранспортної системи України" | [5 empty] | переданого Лубенським ЛВУМГ та прийнятого АТ "Лубнигаз"
Лубенський п/м Лубенське ЛВУМГ
Вимірювальна хіміко-аналітична лабораторія
по газопроводах "Шебелинка-Полтава-Київ", "Шебелинка-Диканька-Київ", "Єлець-Диканька-Київ"
Свідоцтво № 088-18 чинне до 21.12.2021 р. | [20 empty] | за період з 01.10.2019р. по 31.10.2019р.
Число місяця | Компонентний склад, % мол. | [11 empty] | Фізико-хімічні показники газу обчислені на основі компонентного складу, 101,325 кПа | [9 empty] | Температура точки роси вологи (Р = 3.92 МПа), °С | Температура точки роси вуглеводнів, °С | Масова концентрація сірководню, г/м3 | Масова концентрація меркаптанової сірки, г/м3 | Маса механічних домішок, г/м3
[13 empty] | Густина абсолютна, кг/м3,при 20 ºС, | Температура вимірювання/згоряння при 20/25°С
| метан, С1 | етан, С2 | пропан, С3 | ізо-бутан, і-С4 | н-бутан, н-С4 | нео-пентан, нео-С5 | ізо-пентан, і-С5 | н-пентан, н-С5 | гексани та вищі, С6+ | кисень, О2 | азот, N2 | діоксид вуглецю, CО2 |  | Теплота згоряння нижча |  |  | Теплота згоряння вища |  |  | Число Воббе вище
[14 empty] | ккал/м3 | МДж/м3 | кВт⋅год/м3 | ккал/м3 | МДж/м3 | кВт⋅год/м3 | ккал/м3 | МДж/м3 | кВт⋅год/м3
1 | [13 empty] | 8280.7874 | 34.67 | 9.6306 | 9166.9056 | 38.38 | 10.6611 | 11555.3646 | 48.38 | 13.4389
2 | [13 empty] | 8280.7874 | 34.67 | 9.6306 | 9166.9056 | 38.38 | 10.6611 | 11555.3646 | 48.38 | 13.4389
3 | [13 empty] | 8280.7874 | 34.67 | 9.6306 | 9166.9056 | 38.38 | 10.6611 | 11555.3646 | 48.38 | 13.4389
4 | [13 empty] | 8280.7874 | 34.67 | 9.6306 | 9166.9056 | 38.38 | 10.6611 | 11555.3646 | 48.38 | 13.4389
5 | [13 empty] | 8280.7874 | 34.67 | 9.6306 | 9166.9056 | 38.38 | 10.6611 | 11555.3646 | 48.38 | 13.4389
6 | [13 empty] | 8280.7874 | 34.67 | 9.6306 | 9166.9056 | 38.38 | 10.6611 | 11555.3646 | 48.38 | 13.4389
7 | 89.2114 | 5.133 | 1.345 | 0.157 | 0.256 | 0.0043 | 0.068 | 0.058 | 0.062 | 0.0053 | 1.595 | 2.105 | 0.7588 | 8304.6719 | 34.77 | 9.6583 | 9190.7902 | 38.48 | 10.6889 | 11579.2492 | 48.48 | 13.4667 | -9.6 | -12.9
8 | [13 empty] | 8304.6719 | 34.77 | 9.6583 | 9190.7902 | 38.48 | 10.6889 | 11579.2492 | 48.48 | 13.4667 |  |  | 0,0023 | <0.0002
9 | [13 empty] | 8304.6719 | 34.77 | 9.6583 | 9190.7902 | 38.48 | 10.6889 | 11579.2492 | 48.48 | 13.4667 |  |  |  |  | відсутні
10 | [13 empty] | 8304.6719 | 34.77 | 9.6583 | 9190.7902 | 38.48 | 10.6889 | 11579.2492 | 48.48 | 13.4667
11 | [13 empty] | 8304.6719 | 34.77 | 9.6583 | 9190.7902 | 38.48 | 10.6889 | 11579.2492 | 48.48 | 13.4667
12 | [13 empty] | 8304.6719 | 34.77 | 9.6583 | 9190.7902 | 38.48 | 10.6889 | 11579.2492 | 48.48 | 13.4667
13 | [13 empty] | 8304.6719 | 34.77 | 9.6583 | 9190.7902 | 38.48 | 10.6889 | 11579.2492 | 48.48 | 13.4667
14 | [13 empty] | 8304.6719 | 34.77 | 9.6583 | 9190.7902 | 38.48 | 10.6889 | 11579.2492 | 48.48 | 13.4667
15 | 89.7305 | 4.971 | 1.205 | 0.138 | 0.216 | 0.0044 | 0.061 | 0.052 | 0.059 | 0.0061 | 1.669 | 1.888 | 0.7526 | 8273.622 | 34.64 | 9.6222 | 9157.3518 | 38.34 | 10.65 | 11586.4146 | 48.51 | 13.475 | -9.9 | -9.7
16 | [13 empty] | 8273.622 | 34.64 | 9.6222 | 9157.3518 | 38.34 | 10.65 | 11586.4146 | 48.51 | 13.475
17 | [13 empty] | 8273.622 | 34.64 | 9.6222 | 9157.3518 | 38.34 | 10.65 | 11586.4146 | 48.51 | 13.475
18 | [13 empty] | 8273.622 | 34.64 | 9.6222 | 9157.3518 | 38.34 | 10.65 | 11586.4146 | 48.51 | 13.475
19 | [13 empty] | 8273.622 | 34.64 | 9.6222 | 9157.3518 | 38.34 | 10.65 | 11586.4146 | 48.51 | 13.475
20 | [13 empty] | 8273.622 | 34.64 | 9.6222 | 9157.3518 | 38.34 | 10.65 | 11586.4146 | 48.51 | 13.475
21 | 89.523 | 5.04 | 1.234 | 0.137 | 0.219 | 0.0044 | 0.064 | 0.054 | 0.059 | 0.0096 | 1.775 | 1.881 | 0.754 | 8273.622 | 34.64 | 9.6222 | 9159.7403 | 38.35 | 10.6528 | 11576.8608 | 48.47 | 13.4639 | -9.5 | -7.7
22 | [13 empty] | 8273.622 | 34.64 | 9.6222 | 9159.7403 | 38.35 | 10.6528 | 11576.8608 | 48.47 | 13.4639
23 | [13 empty] | 8273.622 | 34.64 | 9.6222 | 9159.7403 | 38.35 | 10.6528 | 11576.8608 | 48.47 | 13.4639
24 | [13 empty] | 8273.622 | 34.64 | 9.6222 | 9159.7403 | 38.35 | 10.6528 | 11576.8608 | 48.47 | 13.4639
25 | [13 empty] | 8273.622 | 34.64 | 9.6222 | 9159.7403 | 38.35 | 10.6528 | 11576.8608 | 48.47 | 13.4639
26 | [13 empty] | 8273.622 | 34.64 | 9.6222 | 9159.7403 | 38.35 | 10.6528 | 11576.8608 | 48.47 | 13.4639
27 | [13 empty] | 8273.622 | 34.64 | 9.6222 | 9159.7403 | 38.35 | 10.6528 | 11576.8608 | 48.47 | 13.4639
28 | 89.7278 | 4.875 | 1.237 | 0.149 | 0.234 | 0.0046 | 0.065 | 0.055 | 0.054 | 0.0096 | 1.811 | 1.778 | 0.7524 | 8273.622 | 34.64 | 9.6222 | 9159.7403 | 38.35 | 10.6528 | 11588.8031 | 48.52 | 13.4778 | -11.4 | -6.8
29 | [13 empty] | 8273.622 | 34.64 | 9.6222 | 9159.7403 | 38.35 | 10.6528 | 11588.8031 | 48.52 | 13.4778
30 | [13 empty] | 8273.622 | 34.64 | 9.6222 | 9159.7403 | 38.35 | 10.6528 | 11588.8031 | 48.52 | 13.4778
31 | [13 empty] | 8273.622 | 34.64 | 9.6222 | 9159.7403 | 38.35 | 10.6528 | 11588.8031 | 48.52 | 13.4778
Рівень одоризації відповідає чинним нормативним документам | [13 empty] | 8283.9879 | 34.6834 | 9.6343 | 9169.7718 | 38.392 | 10.6644
Середньозважене значення теплоти згоряння:
| В.о. начальника Лубенського ЛВУМГ | [8 empty] | Патлай С.В. | [10 empty] | 2019-11-01
[11 empty] | прізвище | [5 empty] | підпис |  |  |  | дата

## додаток
Додаток до Паспорту фізико-хімічних показників природного газу. Маршрут №52
Область | ГРС, прямий споживач | Cередньозважене значення вищої теплоти згоряння
|  | ккал/м³ | МДж/м³ | кВт*год./м³
Маршрут №52 |  | 9169.7718 | 38.392 | 10.6644
Полтавська | Піски | 9169.7718 | 38.392 | 10.6644
В.о. начальника Лубенського ЛВУМГ |  | Патлай С.В. |  |  | 2019-11-01
|  | прізвище |  | підпис | дата