## паспорт
АТ "Укртрансгаз" | [5 empty] | ПАСПОРТ ФІЗИКО-ХІМІЧНИХ ПОКАЗНИКІВ ПРИРОДНОГО ГАЗУ №54 | [18 empty] | Маршрут №54
Філія "Оператор газотранспортної системи України" | [5 empty] | переданого Лубенським ЛВУМГ та прийнятого АТ "Лубнигаз", АТ "Полтавагаз", ПрАТ "Кременчукгаз"
Лубенський п/м Лубенське ЛВУМГ
Вимірювальна хіміко-аналітична лабораторія
по газопроводах "Шебелинка-Полтава-Київ", "Єлець-Диканька-Київ"
Свідоцтво № 088-18 чинне до 21.12.2021 р. | [20 empty] | за період з 01.10.2019р. по 31.10.2019р.
Число місяця | Компонентний склад, % мол. | [11 empty] | Фізико-хімічні показники газу обчислені на основі компонентного складу, 101,325 кПа | [9 empty] | Температура точки роси вологи (Р = 3.92 МПа), °С | Температура точки роси вуглеводнів, °С | Масова концентрація сірководню, г/м3 | Масова концентрація меркаптанової сірки, г/м3 | Маса механічних домішок, г/м3
[13 empty] | Густина абсолютна, кг/м3,при 20 ºС, | Температура вимірювання/згоряння при 20/25°С
| метан, С1 | етан, С2 | пропан, С3 | ізо-бутан, і-С4 | н-бутан, н-С4 | нео-пентан, нео-С5 | ізо-пентан, і-С5 | н-пентан, н-С5 | гексани та вищі, С6+ | кисень, О2 | азот, N2 | діоксид вуглецю, CО2 |  | Теплота згоряння нижча |  |  | Теплота згоряння вища |  |  | Число Воббе вище
[14 empty] | ккал/м3 | МДж/м3 | кВт⋅год/м3 | ккал/м3 | МДж/м3 | кВт⋅год/м3 | ккал/м3 | МДж/м3 | кВт⋅год/м3
1 | [13 empty] | 8075.3799 | 33.81 | 9.3917 | 8937.6136 | 37.42 | 10.3944 | 11072.8959 | 46.36 | 12.8778
2 | [13 empty] | 8075.3799 | 33.81 | 9.3917 | 8937.6136 | 37.42 | 10.3944 | 11072.8959 | 46.36 | 12.8778
3 | [13 empty] | 8075.3799 | 33.81 | 9.3917 | 8937.6136 | 37.42 | 10.3944 | 11072.8959 | 46.36 | 12.8778
4 | [13 empty] | 8075.3799 | 33.81 | 9.3917 | 8937.6136 | 37.42 | 10.3944 | 11072.8959 | 46.36 | 12.8778
5 | [13 empty] | 8075.3799 | 33.81 | 9.3917 | 8937.6136 | 37.42 | 10.3944 | 11072.8959 | 46.36 | 12.8778
6 | [13 empty] | 8075.3799 | 33.81 | 9.3917 | 8937.6136 | 37.42 | 10.3944 | 11072.8959 | 46.36 | 12.8778
7 | 87.1786 | 5.786 | 0.83 | 0.057 | 0.082 | 0.0017 | 0.02 | 0.014 | 0.023 | 0.0037 | 1.044 | 4.96 | 0.779 | 8013.2799 | 33.55 | 9.3194 | 8870.7367 | 37.14 | 10.3167 | 11029.9037 | 46.18 | 12.8278 | -11.5 | -14.9
8 | [13 empty] | 8013.2799 | 33.55 | 9.3194 | 8870.7367 | 37.14 | 10.3167 | 11029.9037 | 46.18 | 12.8278 |  |  | 0.0053 | <0.0002
9 | [13 empty] | 8013.2799 | 33.55 | 9.3194 | 8870.7367 | 37.14 | 10.3167 | 11029.9037 | 46.18 | 12.8278
10 | [13 empty] | 8013.2799 | 33.55 | 9.3194 | 8870.7367 | 37.14 | 10.3167 | 11029.9037 | 46.18 | 12.8278
11 | [13 empty] | 8013.2799 | 33.55 | 9.3194 | 8870.7367 | 37.14 | 10.3167 | 11029.9037 | 46.18 | 12.8278
12 | [13 empty] | 8013.2799 | 33.55 | 9.3194 | 8870.7367 | 37.14 | 10.3167 | 11029.9037 | 46.18 | 12.8278
13 | [13 empty] | 8013.2799 | 33.55 | 9.3194 | 8870.7367 | 37.14 | 10.3167 | 11029.9037 | 46.18 | 12.8278
14 | [13 empty] | 8013.2799 | 33.55 | 9.3194 | 8870.7367 | 37.14 | 10.3167 | 11029.9037 | 46.18 | 12.8278
15 | 87.1535 | 5.831 | 0.882 | 0.067 | 0.097 | 0.002 | 0.025 | 0.023 | 0.024 | 0.0035 | 1.049 | 4.843 | 0.7793 | 8039.553 | 33.66 | 9.35 | 8899.3982 | 37.26 | 10.35 | 11065.7305 | 46.33 | 12.8694 | -11.6 | -11.3
16 | [13 empty] | 8039.553 | 33.66 | 9.35 | 8899.3982 | 37.26 | 10.35 | 11065.7305 | 46.33 | 12.8694
17 | [13 empty] | 8039.553 | 33.66 | 9.35 | 8899.3982 | 37.26 | 10.35 | 11065.7305 | 46.33 | 12.8694
18 | [13 empty] | 8039.553 | 33.66 | 9.35 | 8899.3982 | 37.26 | 10.35 | 11065.7305 | 46.33 | 12.8694
19 | [13 empty] | 8039.553 | 33.66 | 9.35 | 8899.3982 | 37.26 | 10.35 | 11065.7305 | 46.33 | 12.8694
20 | [13 empty] | 8039.553 | 33.66 | 9.35 | 8899.3982 | 37.26 | 10.35 | 11065.7305 | 46.33 | 12.8694
21 | 86.5573 | 5.613 | 1.319 | 0.113 | 0.167 | 0.0032 | 0.048 | 0.039 | 0.033 | 0.0075 | 1.069 | 5.031 | 0.7887 | 8096.876 | 33.9 | 9.4167 | 8961.4982 | 37.52 | 10.4222 | 11072.8959 | 46.36 | 12.8778 | -9.9 | -9 |  |  | відсутні
22 | [13 empty] | 8096.876 | 33.9 | 9.4167 | 8961.4982 | 37.52 | 10.4222 | 11072.8959 | 46.36 | 12.8778
23 | [13 empty] | 8096.876 | 33.9 | 9.4167 | 8961.4982 | 37.52 | 10.4222 | 11072.8959 | 46.36 | 12.8778
24 | [13 empty] | 8096.876 | 33.9 | 9.4167 | 8961.4982 | 37.52 | 10.4222 | 11072.8959 | 46.36 | 12.8778
25 | [13 empty] | 8096.876 | 33.9 | 9.4167 | 8961.4982 | 37.52 | 10.4222 | 11072.8959 | 46.36 | 12.8778
26 | [13 empty] | 8096.876 | 33.9 | 9.4167 | 8961.4982 | 37.52 | 10.4222 | 11072.8959 | 46.36 | 12.8778
27 | [13 empty] | 8096.876 | 33.9 | 9.4167 | 8961.4982 | 37.52 | 10.4222 | 11072.8959 | 46.36 | 12.8778
28 | 86.9717 | 5.756 | 0.879 | 0.068 | 0.1 | 0.0021 | 0.03 | 0.028 | 0.023 | 0.0082 | 1.424 | 4.71 | 0.7795 | 8018.0569 | 33.57 | 9.325 | 8875.5136 | 37.16 | 10.3222 | 11032.2921 | 46.19 | 12.8306 | -11.2 | -12.8
29 | [13 empty] | 8018.0569 | 33.57 | 9.325 | 8875.5136 | 37.16 | 10.3222 | 11032.2921 | 46.19 | 12.8306
30 | [13 empty] | 8018.0569 | 33.57 | 9.325 | 8875.5136 | 37.16 | 10.3222 | 11032.2921 | 46.19 | 12.8306
31 | [13 empty] | 8018.0569 | 33.57 | 9.325 | 8875.5136 | 37.16 | 10.3222 | 11032.2921 | 46.19 | 12.8306
Рівень одоризації відповідає чинним нормативним документам | [13 empty] | 8047.4827 | 33.6932 | 9.3592 | 8907.7578 | 37.295 | 10.3597
Середньозважене значення теплоти згоряння:
| В.о. начальника Лубенського ЛВУМГ | [8 empty] | Патлай С.В. | [10 empty] | 2019-11-01
[11 empty] | прізвище | [5 empty] | підпис |  |  |  | дата

## додаток
Додаток до Паспорту фізико-хімічних показників природного газу. Маршрут №54
Область | ГРС, прямий споживач | Cередньозважене значення вищої теплоти згоряння
|  | ккал/м³ | МДж/м³ | кВт*год./м³
Маршрут №54 |  | 8907.7578 | 37.295 | 10.3597
Полтавська | Войниха | 8906.5875 | 37.2901 | 10.3584
Полтавська | Клепачі (Вергуни) | 8910.7195 | 37.3074 | 10.3632
Полтавська | Новачиха | 8909.2387 | 37.3012 | 10.3614
Полтавська | Оріхівка | 8909.0237 | 37.3003 | 10.3612
Полтавська | Петракіївка | 8905.6321 | 37.2861 | 10.3573
Полтавська | Ромодан | 8903.1959 | 37.2759 | 10.3544
Полтавська | Семенівка | 8905.9904 | 37.2876 | 10.3577
Полтавська | Стайки | 8911.1256 | 37.3091 | 10.3636
Полтавська | Хорол | 8910.6956 | 37.3073 | 10.3631
В.о. начальника Лубенського ЛВУМГ |  | Патлай С.В. |  |  | 2019-11-01
|  | прізвище |  | підпис | дата