## паспорт
АТ "Укртрансгаз" | [5 empty] | ПАСПОРТ ФІЗИКО-ХІМІЧНИХ ПОКАЗНИКІВ ПРИРОДНОГО ГАЗУ №56 | [18 empty] | Маршрут №56
Філія "Оператор газотранспортної системи України" | [5 empty] | переданого Лубенським ЛВУМГ та прийнятого АТ "Полтавагаз"
Лубенський п/м Лубенське ЛВУМГ
Вимірювальна хіміко-аналітична лабораторія
по газопроводу "Шебелинка-Полтава-Київ" (ШПК)
Свідоцтво № 088-18 чинне до 21.12.2021 р. | [20 empty] | за період з 01.10.2019р. по 31.10.2019р.
Число місяця | Компонентний склад, % мол. | [11 empty] | Фізико-хімічні показники газу обчислені на основі компонентного складу, 101,325 кПа | [9 empty] | Температура точки роси вологи (Р = 3.92 МПа), °С | Температура точки роси вуглеводнів, °С | Масова концентрація сірководню, г/м3 | Масова концентрація меркаптанової сірки, г/м3 | Маса механічних домішок, г/м3
[13 empty] | Густина абсолютна, кг/м3,при 20 ºС, | Температура вимірювання/згоряння при 20/25°С
| метан, С1 | етан, С2 | пропан, С3 | ізо-бутан, і-С4 | н-бутан, н-С4 | нео-пентан, нео-С5 | ізо-пентан, і-С5 | н-пентан, н-С5 | гексани та вищі, С6+ | кисень, О2 | азот, N2 | діоксид вуглецю, CО2 |  | Теплота згоряння нижча |  |  | Теплота згоряння вища |  |  | Число Воббе вище
[14 empty] | ккал/м3 | МДж/м3 | кВт⋅год/м3 | ккал/м3 | МДж/м3 | кВт⋅год/м3 | ккал/м3 | МДж/м3 | кВт⋅год/м3
1 | [13 empty] | 8330.945 | 34.88 | 9.6889 | 9221.8402 | 38.61 | 10.725 | 11691.5068 | 48.95 | 13.5972
2 | [13 empty] | 8330.945 | 34.88 | 9.6889 | 9221.8402 | 38.61 | 10.725 | 11691.5068 | 48.95 | 13.5972
3 | [13 empty] | 8330.945 | 34.88 | 9.6889 | 9221.8402 | 38.61 | 10.725 | 11691.5068 | 48.95 | 13.5972
4 | [13 empty] | 8330.945 | 34.88 | 9.6889 | 9221.8402 | 38.61 | 10.725 | 11691.5068 | 48.95 | 13.5972
5 | [13 empty] | 8330.945 | 34.88 | 9.6889 | 9221.8402 | 38.61 | 10.725 | 11691.5068 | 48.95 | 13.5972
6 | [13 empty] | 8330.945 | 34.88 | 9.6889 | 9221.8402 | 38.61 | 10.725 | 11691.5068 | 48.95 | 13.5972
7 | 90.1965 | 4.867 | 1.236 | 0.145 | 0.228 | 0.005 | 0.058 | 0.0476 | 0.0712 | 0.0057 | 1.926 | 1.214 | 0.7463 | 8309.4489 | 34.79 | 9.6639 | 9197.9556 | 38.51 | 10.6972 | 11684.3414 | 48.92 | 13.5889 | -4.8 | -4.7 | 0.0002 | <0.0002
8 | [13 empty] | 8309.4489 | 34.79 | 9.6639 | 9197.9556 | 38.51 | 10.6972 | 11684.3414 | 48.92 | 13.5889
9 | [13 empty] | 8309.4489 | 34.79 | 9.6639 | 9197.9556 | 38.51 | 10.6972 | 11684.3414 | 48.92 | 13.5889
10 | [13 empty] | 8309.4489 | 34.79 | 9.6639 | 9197.9556 | 38.51 | 10.6972 | 11684.3414 | 48.92 | 13.5889
11 | [13 empty] | 8309.4489 | 34.79 | 9.6639 | 9197.9556 | 38.51 | 10.6972 | 11684.3414 | 48.92 | 13.5889
12 | [13 empty] | 8309.4489 | 34.79 | 9.6639 | 9197.9556 | 38.51 | 10.6972 | 11684.3414 | 48.92 | 13.5889
13 | [13 empty] | 8309.4489 | 34.79 | 9.6639 | 9197.9556 | 38.51 | 10.6972 | 11684.3414 | 48.92 | 13.5889
14 | [13 empty] | 8309.4489 | 34.79 | 9.6639 | 9197.9556 | 38.51 | 10.6972 | 11684.3414 | 48.92 | 13.5889
15 | 89.8226 | 5.037 | 1.296 | 0.147 | 0.232 | 0.0046 | 0.0575 | 0.0466 | 0.0607 | 0.011 | 1.974 | 1.311 | 0.7492 | 8311.8373 | 34.8 | 9.6667 | 9202.7325 | 38.53 | 10.7028 | 11667.6222 | 48.85 | 13.5694 | -1.2 | -0.1 |  |  | відсутні
16 | [13 empty] | 8311.8373 | 34.8 | 9.6667 | 9202.7325 | 38.53 | 10.7028 | 11667.6222 | 48.85 | 13.5694
17 | [13 empty] | 8311.8373 | 34.8 | 9.6667 | 9202.7325 | 38.53 | 10.7028 | 11667.6222 | 48.85 | 13.5694
18 | [13 empty] | 8311.8373 | 34.8 | 9.6667 | 9202.7325 | 38.53 | 10.7028 | 11667.6222 | 48.85 | 13.5694
19 | [13 empty] | 8311.8373 | 34.8 | 9.6667 | 9202.7325 | 38.53 | 10.7028 | 11667.6222 | 48.85 | 13.5694
20 | [13 empty] | 8311.8373 | 34.8 | 9.6667 | 9202.7325 | 38.53 | 10.7028 | 11667.6222 | 48.85 | 13.5694
21 | 89.7803 | 5.101 | 1.327 | 0.149 | 0.237 | 0.0047 | 0.0575 | 0.0468 | 0.0613 | 0.0074 | 1.876 | 1.352 | 0.75 | 8326.1681 | 34.86 | 9.6833 | 9217.0633 | 38.59 | 10.7194 | 11679.5645 | 48.9 | 13.5833 | -6.2 | -2.8
22 | [13 empty] | 8326.1681 | 34.86 | 9.6833 | 9217.0633 | 38.59 | 10.7194 | 11679.5645 | 48.9 | 13.5833
23 | [13 empty] | 8326.1681 | 34.86 | 9.6833 | 9217.0633 | 38.59 | 10.7194 | 11679.5645 | 48.9 | 13.5833
24 | [13 empty] | 8326.1681 | 34.86 | 9.6833 | 9217.0633 | 38.59 | 10.7194 | 11679.5645 | 48.9 | 13.5833
25 | [13 empty] | 8326.1681 | 34.86 | 9.6833 | 9217.0633 | 38.59 | 10.7194 | 11679.5645 | 48.9 | 13.5833
26 | [13 empty] | 8326.1681 | 34.86 | 9.6833 | 9217.0633 | 38.59 | 10.7194 | 11679.5645 | 48.9 | 13.5833
27 | [13 empty] | 8326.1681 | 34.86 | 9.6833 | 9217.0633 | 38.59 | 10.7194 | 11679.5645 | 48.9 | 13.5833
28 | 89.2902 | 5.406 | 1.377 | 0.149 | 0.236 | 0.0046 | 0.0566 | 0.0455 | 0.0579 | 0.0072 | 1.899 | 1.471 | 0.7538 | 8340.4988 | 34.92 | 9.7 | 9229.0056 | 38.64 | 10.7333 | 11667.6222 | 48.85 | 13.5694 | -4 | -1.4
29 | [13 empty] | 8340.4988 | 34.92 | 9.7 | 9229.0056 | 38.64 | 10.7333 | 11667.6222 | 48.85 | 13.5694
30 | [13 empty] | 8340.4988 | 34.92 | 9.7 | 9229.0056 | 38.64 | 10.7333 | 11667.6222 | 48.85 | 13.5694
31 | [13 empty] | 8340.4988 | 34.92 | 9.7 | 9229.0056 | 38.64 | 10.7333 | 11667.6222 | 48.85 | 13.5694
Рівень одоризації відповідає чинним нормативним документам | [13 empty] | 8323.4691 | 34.8487 | 9.6802 | 9213.2179 | 38.5739 | 10.715
Середньозважене значення теплоти згоряння:
| В.о. начальника Лубенського ЛВУМГ | [8 empty] | Патлай С.В. | [10 empty] | 2019-11-01
[11 empty] | прізвище | [5 empty] | підпис |  |  |  | дата

## додаток
Додаток до Паспорту фізико-хімічних показників природного газу. Маршрут №56
Область | ГРС, прямий споживач | Cередньозважене значення вищої теплоти згоряння
|  | ккал/м³ | МДж/м³ | кВт*год./м³
Маршрут №56 |  | 9213.2179 | 38.5739 | 10.715
Полтавська | Безсали | 9213.2179 | 38.5739 | 10.715
В.о. начальника Лубенського ЛВУМГ |  | Патлай С.В. |  |  | 2019-11-01
|  | прізвище |  | підпис | дата