## паспорт
АТ "Укртрансгаз" | [5 empty] | ПАСПОРТ ФІЗИКО-ХІМІЧНИХ ПОКАЗНИКІВ ПРИРОДНОГО ГАЗУ №58 | [18 empty] | Маршрут №58
Філія "Оператор газотранспортної системи України" | [5 empty] | переданого Лубенським ЛВУМГ та прийнятого АТ "Полтавагаз"
Лубенський п/м Лубенське ЛВУМГ
Вимірювальна хіміко-аналітична лабораторія
по газопроводу "Шебелинка-Полтава-Київ" (ШПК)
Свідоцтво № 088-18 чинне до 21.12.2021 р. | [20 empty] | за період з 01.10.2019р. по 31.10.2019р.
Число місяця | Компонентний склад, % мол. | [11 empty] | Фізико-хімічні показники газу обчислені на основі компонентного складу, 101,325 кПа | [9 empty] | Температура точки роси вологи (Р = 3.92 МПа), °С | Температура точки роси вуглеводнів, °С | Масова концентрація сірководню, г/м3 | Масова концентрація меркаптанової сірки, г/м3 | Маса механічних домішок, г/м3
[13 empty] | Густина абсолютна, кг/м3,при 20 ºС, | Температура вимірювання/згоряння при 20/25°С
| метан, С1 | етан, С2 | пропан, С3 | ізо-бутан, і-С4 | н-бутан, н-С4 | нео-пентан, нео-С5 | ізо-пентан, і-С5 | н-пентан, н-С5 | гексани та вищі, С6+ | кисень, О2 | азот, N2 | діоксид вуглецю, CО2 |  | Теплота згоряння нижча |  |  | Теплота згоряння вища |  |  | Число Воббе вище
[14 empty] | ккал/м3 | МДж/м3 | кВт⋅год/м3 | ккал/м3 | МДж/м3 | кВт⋅год/м3 | ккал/м3 | МДж/м3 | кВт⋅год/м3
1 | [13 empty] | 8359.6065 | 35 | 9.7222 | 9243.3363 | 38.7 | 10.75 | 11295.0226 | 47.29 | 13.1361
2 | [13 empty] | 8359.6065 | 35 | 9.7222 | 9243.3363 | 38.7 | 10.75 | 11295.0226 | 47.29 | 13.1361
3 | [13 empty] | 8359.6065 | 35 | 9.7222 | 9243.3363 | 38.7 | 10.75 | 11295.0226 | 47.29 | 13.1361
4 | [13 empty] | 8359.6065 | 35 | 9.7222 | 9243.3363 | 38.7 | 10.75 | 11295.0226 | 47.29 | 13.1361
5 | [13 empty] | 8359.6065 | 35 | 9.7222 | 9243.3363 | 38.7 | 10.75 | 11295.0226 | 47.29 | 13.1361
6 | [13 empty] | 8359.6065 | 35 | 9.7222 | 9243.3363 | 38.7 | 10.75 | 11295.0226 | 47.29 | 13.1361
7 | 85.9342 | 6.217 | 1.6 | 0.196 | 0.278 | 0.0066 | 0.078 | 0.054 | 0.048 | 0.0032 | 0.229 | 5.356 | 0.8002 | 8264.0681 | 34.6 | 9.6111 | 9143.0211 | 38.28 | 10.6333 | 11216.2035 | 46.96 | 13.0444 | -12.9 | -14.4
8 | [13 empty] | 8264.0681 | 34.6 | 9.6111 | 9143.0211 | 38.28 | 10.6333 | 11216.2035 | 46.96 | 13.0444 |  |  | 0.0111 | <0.0002
9 | [13 empty] | 8264.0681 | 34.6 | 9.6111 | 9143.0211 | 38.28 | 10.6333 | 11216.2035 | 46.96 | 13.0444
10 | [13 empty] | 8264.0681 | 34.6 | 9.6111 | 9143.0211 | 38.28 | 10.6333 | 11216.2035 | 46.96 | 13.0444
11 | [13 empty] | 8264.0681 | 34.6 | 9.6111 | 9143.0211 | 38.28 | 10.6333 | 11216.2035 | 46.96 | 13.0444
12 | [13 empty] | 8264.0681 | 34.6 | 9.6111 | 9143.0211 | 38.28 | 10.6333 | 11216.2035 | 46.96 | 13.0444
13 | [13 empty] | 8264.0681 | 34.6 | 9.6111 | 9143.0211 | 38.28 | 10.6333 | 11216.2035 | 46.96 | 13.0444
14 | [13 empty] | 8264.0681 | 34.6 | 9.6111 | 9143.0211 | 38.28 | 10.6333 | 11216.2035 | 46.96 | 13.0444
15 | 86.2193 | 6.078 | 1.568 | 0.193 | 0.277 | 0.0064 | 0.078 | 0.056 | 0.048 | 0.0043 | 0.417 | 5.055 | 0.7964 | 8259.2912 | 34.58 | 9.6056 | 9138.2441 | 38.26 | 10.6278 | 11237.6996 | 47.05 | 13.0694 | -10.1 | -9.8
16 | [13 empty] | 8259.2912 | 34.58 | 9.6056 | 9138.2441 | 38.26 | 10.6278 | 11237.6996 | 47.05 | 13.0694
17 | [13 empty] | 8259.2912 | 34.58 | 9.6056 | 9138.2441 | 38.26 | 10.6278 | 11237.6996 | 47.05 | 13.0694
18 | [13 empty] | 8259.2912 | 34.58 | 9.6056 | 9138.2441 | 38.26 | 10.6278 | 11237.6996 | 47.05 | 13.0694
19 | [13 empty] | 8259.2912 | 34.58 | 9.6056 | 9138.2441 | 38.26 | 10.6278 | 11237.6996 | 47.05 | 13.0694
20 | [13 empty] | 8259.2912 | 34.58 | 9.6056 | 9138.2441 | 38.26 | 10.6278 | 11237.6996 | 47.05 | 13.0694
21 | 85.9732 | 6.021 | 1.548 | 0.191 | 0.274 | 0.0064 | 0.076 | 0.054 | 0.049 | 0.0074 | 0.782 | 5.018 | 0.7971 | 8225.8528 | 34.44 | 9.5667 | 9100.0288 | 38.1 | 10.5833 | 11187.542 | 46.84 | 13.0111 | -11.1 | -11.1 |  |  | відсутні
22 | [13 empty] | 8225.8528 | 34.44 | 9.5667 | 9100.0288 | 38.1 | 10.5833 | 11187.542 | 46.84 | 13.0111
23 | [13 empty] | 8225.8528 | 34.44 | 9.5667 | 9100.0288 | 38.1 | 10.5833 | 11187.542 | 46.84 | 13.0111
24 | [13 empty] | 8225.8528 | 34.44 | 9.5667 | 9100.0288 | 38.1 | 10.5833 | 11187.542 | 46.84 | 13.0111
25 | [13 empty] | 8225.8528 | 34.44 | 9.5667 | 9100.0288 | 38.1 | 10.5833 | 11187.542 | 46.84 | 13.0111
26 | [13 empty] | 8225.8528 | 34.44 | 9.5667 | 9100.0288 | 38.1 | 10.5833 | 11187.542 | 46.84 | 13.0111
27 | [13 empty] | 8225.8528 | 34.44 | 9.5667 | 9100.0288 | 38.1 | 10.5833 | 11187.542 | 46.84 | 13.0111
28 | 86.4621 | 6.1 | 1.631 | 0.2 | 0.296 | 0.0062 | 0.081 | 0.059 | 0.05 | 0.0027 | 0.483 | 4.629 | 0.7933 | 8304.6719 | 34.77 | 9.6583 | 9188.4018 | 38.47 | 10.6861 | 11321.2957 | 47.4 | 13.1667 | -8.8 | -9.7
29 | [13 empty] | 8304.6719 | 34.77 | 9.6583 | 9188.4018 | 38.47 | 10.6861 | 11321.2957 | 47.4 | 13.1667
30 | [13 empty] | 8304.6719 | 34.77 | 9.6583 | 9188.4018 | 38.47 | 10.6861 | 11321.2957 | 47.4 | 13.1667
31 | [13 empty] | 8304.6719 | 34.77 | 9.6583 | 9188.4018 | 38.47 | 10.6861 | 11321.2957 | 47.4 | 13.1667
Рівень одоризації відповідає чинним нормативним документам | [13 empty] | 8275.5566 | 34.6481 | 9.6245 | 9154.9633 | 38.33 | 10.6472
Середньозважене значення теплоти згоряння:
| В.о. начальника Лубенського ЛВУМГ | [8 empty] | Патлай С.В. | [10 empty] | 2019-11-01
[11 empty] | прізвище | [5 empty] | підпис |  |  |  | дата

## додаток
Додаток до Паспорту фізико-хімічних показників природного газу. Маршрут №58
Область | ГРС, прямий споживач | Cередньозважене значення вищої теплоти згоряння
|  | ккал/м³ | МДж/м³ | кВт*год./м³
Маршрут №58 |  | 9154.9633 | 38.33 | 10.6472
Полтавська | В.Сорочинці | 9155.9665 | 38.3342 | 10.6484
Полтавська | Гоголево-Багачка | 9153.5303 | 38.324 | 10.6456
Полтавська | Гоголево-Радченки | 9156.492 | 38.3364 | 10.649
Полтавська | Миргород | 9150.473 | 38.3112 | 10.642
В.о. начальника Лубенського ЛВУМГ |  | Патлай С.В. |  |  | 2019-11-01
|  | прізвище |  | підпис | дата