## паспорт
АТ "Укртрансгаз" | [5 empty] | ПАСПОРТ ФІЗИКО-ХІМІЧНИХ ПОКАЗНИКІВ ПРИРОДНОГО ГАЗУ №59 | [18 empty] | Маршрут №59
Філія "Оператор газотранспортної системи України" | [5 empty] | переданого Лубенським ЛВУМГ та прийнятого АТ "Лубнигаз"
Лубенський п/м Лубенське ЛВУМГ
Вимірювальна хіміко-аналітична лабораторія
по газопроводу "Єлець-Курськ-Київ" (ЄКК)
Свідоцтво № 088-18 чинне до 21.12.2021 р. | [20 empty] | за період з 01.10.2019р. по 31.10.2019р.
Число місяця | Компонентний склад, % мол. | [11 empty] | Фізико-хімічні показники газу обчислені на основі компонентного складу, 101,325 кПа | [9 empty] | Температура точки роси вологи (Р = 3.92 МПа), °С | Температура точки роси вуглеводнів, °С | Масова концентрація сірководню, г/м3 | Масова концентрація меркаптанової сірки, г/м3 | Маса механічних домішок, г/м3
[13 empty] | Густина абсолютна, кг/м3,при 20 ºС, | Температура вимірювання/згоряння при 20/25°С
| метан, С1 | етан, С2 | пропан, С3 | ізо-бутан, і-С4 | н-бутан, н-С4 | нео-пентан, нео-С5 | ізо-пентан, і-С5 | н-пентан, н-С5 | гексани та вищі, С6+ | кисень, О2 | азот, N2 | діоксид вуглецю, CО2 |  | Теплота згоряння нижча |  |  | Теплота згоряння вища |  |  | Число Воббе вище
[14 empty] | ккал/м3 | МДж/м3 | кВт⋅год/м3 | ккал/м3 | МДж/м3 | кВт⋅год/м3 | ккал/м3 | МДж/м3 | кВт⋅год/м3
1 | [13 empty] | 8314.2258 | 34.81 | 9.6694 | 9202.7325 | 38.53 | 10.7028 | 11665.2338 | 48.84 | 13.5667
2 | [13 empty] | 8314.2258 | 34.81 | 9.6694 | 9202.7325 | 38.53 | 10.7028 | 11665.2338 | 48.84 | 13.5667
3 | [13 empty] | 8314.2258 | 34.81 | 9.6694 | 9202.7325 | 38.53 | 10.7028 | 11665.2338 | 48.84 | 13.5667
4 | [13 empty] | 8314.2258 | 34.81 | 9.6694 | 9202.7325 | 38.53 | 10.7028 | 11665.2338 | 48.84 | 13.5667
5 | [13 empty] | 8314.2258 | 34.81 | 9.6694 | 9202.7325 | 38.53 | 10.7028 | 11665.2338 | 48.84 | 13.5667
6 | [13 empty] | 8314.2258 | 34.81 | 9.6694 | 9202.7325 | 38.53 | 10.7028 | 11665.2338 | 48.84 | 13.5667
7 | 89.6791 | 5.181 | 1.289 | 0.141 | 0.222 | 0.0046 | 0.0546 | 0.0444 | 0.0615 | 0.0058 | 1.971 | 1.346 | 0.7499 | 8314.2258 | 34.81 | 9.6694 | 9202.7325 | 38.53 | 10.7028 | 11665.2338 | 48.84 | 13.5667 | -5.4 | -7
8 | [13 empty] | 8314.2258 | 34.81 | 9.6694 | 9202.7325 | 38.53 | 10.7028 | 11665.2338 | 48.84 | 13.5667 |  |  | 0.00055 | <0.0002
9 | [13 empty] | 8314.2258 | 34.81 | 9.6694 | 9202.7325 | 38.53 | 10.7028 | 11665.2338 | 48.84 | 13.5667
10 | [13 empty] | 8314.2258 | 34.81 | 9.6694 | 9202.7325 | 38.53 | 10.7028 | 11665.2338 | 48.84 | 13.5667
11 | [13 empty] | 8314.2258 | 34.81 | 9.6694 | 9202.7325 | 38.53 | 10.7028 | 11665.2338 | 48.84 | 13.5667
12 | [13 empty] | 8314.2258 | 34.81 | 9.6694 | 9202.7325 | 38.53 | 10.7028 | 11665.2338 | 48.84 | 13.5667
13 | [13 empty] | 8314.2258 | 34.81 | 9.6694 | 9202.7325 | 38.53 | 10.7028 | 11665.2338 | 48.84 | 13.5667
14 | [13 empty] | 8314.2258 | 34.81 | 9.6694 | 9202.7325 | 38.53 | 10.7028 | 11665.2338 | 48.84 | 13.5667
15 | 89.0731 | 5.515 | 1.375 | 0.147 | 0.234 | 0.0044 | 0.0558 | 0.0458 | 0.0655 | 0.0054 | 1.983 | 1.496 | 0.7552 | 8338.1104 | 34.91 | 9.6972 | 9229.0056 | 38.64 | 10.7333 | 11655.6799 | 48.8 | 13.5556 | -1 | -0.2 |  |  | відсутні
16 | [13 empty] | 8338.1104 | 34.91 | 9.6972 | 9229.0056 | 38.64 | 10.7333 | 11655.6799 | 48.8 | 13.5556
17 | [13 empty] | 8338.1104 | 34.91 | 9.6972 | 9229.0056 | 38.64 | 10.7333 | 11655.6799 | 48.8 | 13.5556
18 | [13 empty] | 8338.1104 | 34.91 | 9.6972 | 9229.0056 | 38.64 | 10.7333 | 11655.6799 | 48.8 | 13.5556
19 | [13 empty] | 8338.1104 | 34.91 | 9.6972 | 9229.0056 | 38.64 | 10.7333 | 11655.6799 | 48.8 | 13.5556
20 | [13 empty] | 8338.1104 | 34.91 | 9.6972 | 9229.0056 | 38.64 | 10.7333 | 11655.6799 | 48.8 | 13.5556
21 | 88.883 | 5.614 | 1.414 | 0.15 | 0.239 | 0.0046 | 0.0571 | 0.0466 | 0.0627 | 0.006 | 2.028 | 1.495 | 0.7566 | 8347.6642 | 34.95 | 9.7083 | 9238.5594 | 38.68 | 10.7444 | 11655.6799 | 48.8 | 13.5556 | -3.7 | -1.1
22 | [13 empty] | 8347.6642 | 34.95 | 9.7083 | 9238.5594 | 38.68 | 10.7444 | 11655.6799 | 48.8 | 13.5556
23 | [13 empty] | 8347.6642 | 34.95 | 9.7083 | 9238.5594 | 38.68 | 10.7444 | 11655.6799 | 48.8 | 13.5556
24 | [13 empty] | 8347.6642 | 34.95 | 9.7083 | 9238.5594 | 38.68 | 10.7444 | 11655.6799 | 48.8 | 13.5556
25 | [13 empty] | 8347.6642 | 34.95 | 9.7083 | 9238.5594 | 38.68 | 10.7444 | 11655.6799 | 48.8 | 13.5556
26 | [13 empty] | 8347.6642 | 34.95 | 9.7083 | 9238.5594 | 38.68 | 10.7444 | 11655.6799 | 48.8 | 13.5556
27 | [13 empty] | 8347.6642 | 34.95 | 9.7083 | 9238.5594 | 38.68 | 10.7444 | 11655.6799 | 48.8 | 13.5556
28 | 87.7533 | 6.243 | 1.609 | 0.161 | 0.26 | 0.0044 | 0.0564 | 0.0453 | 0.0516 | 0.009 | 1.999 | 1.808 | 0.7663 | 8390.6565 | 35.13 | 9.7583 | 9283.9401 | 38.87 | 10.7972 | 11638.9607 | 48.73 | 13.5361 | -5 | -2.3
29 | [13 empty] | 8390.6565 | 35.13 | 9.7583 | 9283.9401 | 38.87 | 10.7972 | 11638.9607 | 48.73 | 13.5361
30 | [13 empty] | 8390.6565 | 35.13 | 9.7583 | 9283.9401 | 38.87 | 10.7972 | 11638.9607 | 48.73 | 13.5361
31 | [13 empty] | 8390.6565 | 35.13 | 9.7583 | 9283.9401 | 38.87 | 10.7972 | 11638.9607 | 48.73 | 13.5361
Рівень одоризації відповідає чинним нормативним документам | [13 empty] | 8338.5881 | 34.912 | 9.6978 | 9228.8384 | 38.6393 | 10.7331
Середньозважене значення теплоти згоряння:
| В.о. начальника Лубенського ЛВУМГ | [8 empty] | Патлай С.В. | [10 empty] | 2019-11-01
[11 empty] | прізвище | [5 empty] | підпис |  |  |  | дата

## додаток
Додаток до Паспорту фізико-хімічних показників природного газу. Маршрут №59
Область | ГРС, прямий споживач | Cередньозважене значення вищої теплоти згоряння
|  | ккал/м³ | МДж/м³ | кВт*год./м³
Маршрут №59 |  | 9228.8384 | 38.6393 | 10.7331
Полтавська | Каплинці | 9231.0119 | 38.6484 | 10.7357
Полтавська | Кейбалівка | 9228.0024 | 38.6358 | 10.7322
Полтавська | Яцини | 9231.5135 | 38.6505 | 10.7363
В.о. начальника Лубенського ЛВУМГ |  | Патлай С.В. |  |  | 2019-11-01
|  | прізвище |  | підпис | дата