## паспорт
АТ "Укртрансгаз" | [5 empty] | ПАСПОРТ ФІЗИКО-ХІМІЧНИХ ПОКАЗНИКІВ ПРИРОДНОГО ГАЗУ №63 | [18 empty] | Маршрут №63
Філія "Оператор газотранспортної системи України" | [5 empty] | переданого Лубенським ЛВУМГ та прийнятого АТ "Полтавагаз"
Лубенський п/м Лубенське ЛВУМГ
Вимірювальна хіміко-аналітична лабораторія
по газопроводу "Єлець-Курськ-Київ" (ЄКК)
Свідоцтво № 088-18 чинне до 21.12.2021 р. | [20 empty] | за період з 01.10.2019р. по 31.10.2019р.
Число місяця | Компонентний склад, % мол. | [11 empty] | Фізико-хімічні показники газу обчислені на основі компонентного складу, 101,325 кПа | [9 empty] | Температура точки роси вологи (Р = 3.92 МПа), °С | Температура точки роси вуглеводнів, °С | Масова концентрація сірководню, г/м3 | Масова концентрація меркаптанової сірки, г/м3 | Маса механічних домішок, г/м3
[13 empty] | Густина абсолютна, кг/м3,при 20 ºС, | Температура вимірювання/згоряння при 20/25°С
| метан, С1 | етан, С2 | пропан, С3 | ізо-бутан, і-С4 | н-бутан, н-С4 | нео-пентан, нео-С5 | ізо-пентан, і-С5 | н-пентан, н-С5 | гексани та вищі, С6+ | кисень, О2 | азот, N2 | діоксид вуглецю, CО2 |  | Теплота згоряння нижча |  |  | Теплота згоряння вища |  |  | Число Воббе вище
[14 empty] | ккал/м3 | МДж/м3 | кВт⋅год/м3 | ккал/м3 | МДж/м3 | кВт⋅год/м3 | ккал/м3 | МДж/м3 | кВт⋅год/м3
1 | [13 empty] | 8292.7296 | 34.72 | 9.6444 | 9181.2364 | 38.44 | 10.6778 | 11469.3801 | 48.02 | 13.3389
2 | [13 empty] | 8292.7296 | 34.72 | 9.6444 | 9181.2364 | 38.44 | 10.6778 | 11469.3801 | 48.02 | 13.3389
3 | [13 empty] | 8292.7296 | 34.72 | 9.6444 | 9181.2364 | 38.44 | 10.6778 | 11469.3801 | 48.02 | 13.3389
4 | [13 empty] | 8292.7296 | 34.72 | 9.6444 | 9181.2364 | 38.44 | 10.6778 | 11469.3801 | 48.02 | 13.3389
5 | [13 empty] | 8292.7296 | 34.72 | 9.6444 | 9181.2364 | 38.44 | 10.6778 | 11469.3801 | 48.02 | 13.3389
6 | [13 empty] | 8292.7296 | 34.72 | 9.6444 | 9181.2364 | 38.44 | 10.6778 | 11469.3801 | 48.02 | 13.3389
7 | 90.8403 | 4.507 | 1.153 | 0.142 | 0.222 | 0.0051 | 0.0591 | 0.0483 | 0.0734 | 0.0038 | 1.933 | 1.013 | 0.7409 | 8292.7296 | 34.72 | 9.6444 | 9181.2364 | 38.44 | 10.6778 | 11705.8376 | 49.01 | 13.6139 | -9.7 | -6.2
8 | [13 empty] | 8292.7296 | 34.72 | 9.6444 | 9181.2364 | 38.44 | 10.6778 | 11705.8376 | 49.01 | 13.6139
9 | [13 empty] | 8292.7296 | 34.72 | 9.6444 | 9181.2364 | 38.44 | 10.6778 | 11705.8376 | 49.01 | 13.6139
10 | [13 empty] | 8292.7296 | 34.72 | 9.6444 | 9181.2364 | 38.44 | 10.6778 | 11705.8376 | 49.01 | 13.6139
11 | [13 empty] | 8292.7296 | 34.72 | 9.6444 | 9181.2364 | 38.44 | 10.6778 | 11705.8376 | 49.01 | 13.6139
12 | [13 empty] | 8292.7296 | 34.72 | 9.6444 | 9181.2364 | 38.44 | 10.6778 | 11705.8376 | 49.01 | 13.6139
13 | [13 empty] | 8292.7296 | 34.72 | 9.6444 | 9181.2364 | 38.44 | 10.6778 | 11705.8376 | 49.01 | 13.6139
14 | [13 empty] | 8292.7296 | 34.72 | 9.6444 | 9181.2364 | 38.44 | 10.6778 | 11705.8376 | 49.01 | 13.6139
15 | 90.8701 | 4.496 | 1.143 | 0.141 | 0.221 | 0.0049 | 0.0585 | 0.048 | 0.0728 | 0.0047 | 1.906 | 1.034 |  | 8290.3412 | 34.71 | 9.6417 | 9178.8479 | 38.43 | 10.675 | 11703.4491 | 49 | 13.6111 | -8.5 | -4.7
16 | [13 empty] | 8290.3412 | 34.71 | 9.6417 | 9178.8479 | 38.43 | 10.675 | 11703.4491 | 49 | 13.6111
17 | [13 empty] | 8290.3412 | 34.71 | 9.6417 | 9178.8479 | 38.43 | 10.675 | 11703.4491 | 49 | 13.6111
18 | [13 empty] | 8290.3412 | 34.71 | 9.6417 | 9178.8479 | 38.43 | 10.675 | 11703.4491 | 49 | 13.6111
19 | [13 empty] | 8290.3412 | 34.71 | 9.6417 | 9178.8479 | 38.43 | 10.675 | 11703.4491 | 49 | 13.6111
20 | [13 empty] | 8290.3412 | 34.71 | 9.6417 | 9178.8479 | 38.43 | 10.675 | 11703.4491 | 49 | 13.6111
21 | 90.7944 | 4.543 | 1.154 | 0.143 | 0.226 | 0.005 | 0.0596 | 0.0488 | 0.0707 | 0.0045 | 1.915 | 1.036 | 0.7413 | 8292.7296 | 34.72 | 9.6444 | 9181.2364 | 38.44 | 10.6778 | 11703.4491 | 49 | 13.6111 | -9.5 | -5.2
22 | [13 empty] | 8292.7296 | 34.72 | 9.6444 | 9181.2364 | 38.44 | 10.6778 | 11703.4491 | 49 | 13.6111
23 | [13 empty] | 8292.7296 | 34.72 | 9.6444 | 9181.2364 | 38.44 | 10.6778 | 11703.4491 | 49 | 13.6111
24 | [13 empty] | 8292.7296 | 34.72 | 9.6444 | 9181.2364 | 38.44 | 10.6778 | 11703.4491 | 49 | 13.6111
25 | [13 empty] | 8292.7296 | 34.72 | 9.6444 | 9181.2364 | 38.44 | 10.6778 | 11703.4491 | 49 | 13.6111
26 | [13 empty] | 8292.7296 | 34.72 | 9.6444 | 9181.2364 | 38.44 | 10.6778 | 11703.4491 | 49 | 13.6111
27 | [13 empty] | 8292.7296 | 34.72 | 9.6444 | 9181.2364 | 38.44 | 10.6778 | 11703.4491 | 49 | 13.6111
28 | 86.1868 | 7.27 | 1.859 | 0.169 | 0.277 | 0.0038 | 0.0524 | 0.0421 | 0.0468 | 0.0031 | 1.661 | 2.429 | 0.7809 | 8464.6987 | 35.44 | 9.8444 | 9362.7593 | 39.2 | 10.8889 | 11627.0184 | 48.68 | 13.5222 | -8.6 | -4.7
29 | [13 empty] | 8464.6987 | 35.44 | 9.8444 | 9362.7593 | 39.2 | 10.8889 | 11627.0184 | 48.68 | 13.5222 |  |  | прилад на повірці | прилад на повірці | відсутні
30 | [13 empty] | 8464.6987 | 35.44 | 9.8444 | 9362.7593 | 39.2 | 10.8889 | 11627.0184 | 48.68 | 13.5222
31 | [13 empty] | 8464.6987 | 35.44 | 9.8444 | 9362.7593 | 39.2 | 10.8889 | 11627.0184 | 48.68 | 13.5222
Рівень одоризації відповідає чинним нормативним документам | [13 empty] | 8316.9725 | 34.8215 | 9.6726 | 9206.8646 | 38.5473 | 10.7076
Середньозважене значення теплоти згоряння:
| В.о. начальника Лубенського ЛВУМГ | [8 empty] | Патлай С.В. | [10 empty] | 2019-11-01
[11 empty] | прізвище | [5 empty] | підпис |  |  |  | дата

## додаток
Додаток до Паспорту фізико-хімічних показників природного газу. Маршрут №63
Область | ГРС, прямий споживач | Cередньозважене значення вищої теплоти згоряння
|  | ккал/м³ | МДж/м³ | кВт*год./м³
Маршрут №63 |  | 9206.8646 | 38.5473 | 10.7076
Полтавська | Лука | 9206.8646 | 38.5473 | 10.7076
В.о. начальника Лубенського ЛВУМГ |  | Патлай С.В. |  |  | 2019-11-01
|  | прізвище |  | підпис | дата