## паспорт
АТ "Укртрансгаз" | [5 empty] | ПАСПОРТ ФІЗИКО-ХІМІЧНИХ ПОКАЗНИКІВ ПРИРОДНОГО ГАЗУ №94 | [18 empty] | Маршрут №94
Філія "Оператор газотранспортної системи України" | [5 empty] | переданого Диканським ЛВУМГ та прийнятого АТ "Полтавагаз"
Диканський п/м Диканське ЛВУМГ
Вимірювальна хіміко-аналітична лабораторія
по газопроводу "Шебелинка-Полтава-Київ" (ШПК)
Свідоцтво № 092-18 чинне до 28.12.2021 р. | [20 empty] | за період з 01.10.2019р. по 31.10.2019р.
Число місяця | Компонентний склад, % мол. | [11 empty] | Фізико-хімічні показники газу обчислені на основі компонентного складу, 101,325 кПа | [9 empty] | Температура точки роси вологи (Р = 3.92 МПа), °С | Температура точки роси вуглеводнів, °С | Масова концентрація сірководню, г/м3 | Масова концентрація меркаптанової сірки, г/м3 | Маса механічних домішок, г/м3
[13 empty] | Густина абсолютна, кг/м3,при 20 ºС, | Температура вимірювання/згоряння при 20/25°С
| метан, С1 | етан, С2 | пропан, С3 | ізо-бутан, і-С4 | н-бутан, н-С4 | нео-пентан, нео-С5 | ізо-пентан, і-С5 | н-пентан, н-С5 | гексани та вищі, С6+ | кисень, О2 | азот, N2 | діоксид вуглецю, CО2 |  | Теплота згоряння нижча |  |  | Теплота згоряння вища |  |  | Число Воббе вище
[14 empty] | ккал/м3 | МДж/м3 | кВт⋅год/м3 | ккал/м3 | МДж/м3 | кВт⋅год/м3 | ккал/м3 | МДж/м3 | кВт⋅год/м3
1 | 90.2399 | 5.0811 | 1.4559 | 0.1659 | 0.2567 | 0.0043 | 0.068 | 0.0585 | 0.1006 | 0.0048 | 1.4149 | 1.1495 | 0.7491 | 8420.0345 | 35.253 | 9.7925 | 9322.872 | 39.033 | 10.8425 | 11821.6778 | 49.495 | 13.7486 | 3.4 | -4.1
2 | [13 empty] | 8420.0345 | 35.253 | 9.7925 | 9322.872 | 39.033 | 10.8425 | 11821.6778 | 49.495 | 13.7486
3 | [13 empty] | 8420.0345 | 35.253 | 9.7925 | 9322.872 | 39.033 | 10.8425 | 11821.6778 | 49.495 | 13.7486
4 | [13 empty] | 8420.0345 | 35.253 | 9.7925 | 9322.872 | 39.033 | 10.8425 | 11821.6778 | 49.495 | 13.7486
5 | [13 empty] | 8420.0345 | 35.253 | 9.7925 | 9322.872 | 39.033 | 10.8425 | 11821.6778 | 49.495 | 13.7486
6 | [13 empty] | 8420.0345 | 35.253 | 9.7925 | 9322.872 | 39.033 | 10.8425 | 11821.6778 | 49.495 | 13.7486
7 | 90.1922 | 5.1597 | 1.4253 | 0.1561 | 0.2428 | 0.0011 | 0.0607 | 0.0441 | 0.0875 | 0.004 | 1.474 | 1.1526 | 0.7481 | 8401.6673 | 35.1761 | 9.7711 | 9303 | 38.9498 | 10.8194 | 11804.051 | 49.4212 | 13.7281 | 1.8 | -3.6
8 | [13 empty] | 8401.6673 | 35.1761 | 9.7711 | 9303 | 38.9498 | 10.8194 | 11804.051 | 49.4212 | 13.7281
9 | [13 empty] | 8401.6673 | 35.1761 | 9.7711 | 9303 | 38.9498 | 10.8194 | 11804.051 | 49.4212 | 13.7281
10 | [13 empty] | 8401.6673 | 35.1761 | 9.7711 | 9303 | 38.9498 | 10.8194 | 11804.051 | 49.4212 | 13.7281
11 | [13 empty] | 8401.6673 | 35.1761 | 9.7711 | 9303 | 38.9498 | 10.8194 | 11804.051 | 49.4212 | 13.7281 |  |  | 0,00013 | 0,00011 | відсутні
12 | [13 empty] | 8401.6673 | 35.1761 | 9.7711 | 9303 | 38.9498 | 10.8194 | 11804.051 | 49.4212 | 13.7281
13 | [13 empty] | 8401.6673 | 35.1761 | 9.7711 | 9303 | 38.9498 | 10.8194 | 11804.051 | 49.4212 | 13.7281
14 | [13 empty] | 8401.6673 | 35.1761 | 9.7711 | 9303 | 38.9498 | 10.8194 | 11804.051 | 49.4212 | 13.7281
15 | 90.0577 | 5.1358 | 1.5061 | 0.1805 | 0.2593 | 0.0107 | 0.0586 | 0.0415 | 0.1167 | 0.004 | 1.4133 | 1.2159 | 0.7511 | 8427.7492 | 35.2853 | 9.8015 | 9330.945 | 39.0668 | 10.8519 | 11816.3516 | 49.4727 | 13.7424
16 | [13 empty] | 8427.7492 | 35.2853 | 9.8015 | 9330.945 | 39.0668 | 10.8519 | 11816.3516 | 49.4727 | 13.7424
17 | [13 empty] | 8427.7492 | 35.2853 | 9.8015 | 9330.945 | 39.0668 | 10.8519 | 11816.3516 | 49.4727 | 13.7424
18 | [13 empty] | 8427.7492 | 35.2853 | 9.8015 | 9330.945 | 39.0668 | 10.8519 | 11816.3516 | 49.4727 | 13.7424
19 | [13 empty] | 8427.7492 | 35.2853 | 9.8015 | 9330.945 | 39.0668 | 10.8519 | 11816.3516 | 49.4727 | 13.7424
20 | [13 empty] | 8427.7492 | 35.2853 | 9.8015 | 9330.945 | 39.0668 | 10.8519 | 11816.3516 | 49.4727 | 13.7424
21 | 90.039 | 5.1338 | 1.5017 | 0.1705 | 0.2765 | 0.0039 | 0.0737 | 0.0615 | 0.102 | 0.0038 | 1.4444 | 1.1891 | 0.7512 | 8430.5915 | 35.2972 | 9.8048 | 9333.9783 | 39.0795 | 10.8554 | 11819.0744 | 49.4841 | 13.7456
22 | [13 empty] | 8430.5915 | 35.2972 | 9.8048 | 9333.9783 | 39.0795 | 10.8554 | 11819.0744 | 49.4841 | 13.7456
23 | [13 empty] | 8430.5915 | 35.2972 | 9.8048 | 9333.9783 | 39.0795 | 10.8554 | 11819.0744 | 49.4841 | 13.7456
24 | [13 empty] | 8430.5915 | 35.2972 | 9.8048 | 9333.9783 | 39.0795 | 10.8554 | 11819.0744 | 49.4841 | 13.7456
25 | [13 empty] | 8430.5915 | 35.2972 | 9.8048 | 9333.9783 | 39.0795 | 10.8554 | 11819.0744 | 49.4841 | 13.7456
26 | [13 empty] | 8430.5915 | 35.2972 | 9.8048 | 9333.9783 | 39.0795 | 10.8554 | 11819.0744 | 49.4841 | 13.7456
27 | [13 empty] | 8430.5915 | 35.2972 | 9.8048 | 9333.9783 | 39.0795 | 10.8554 | 11819.0744 | 49.4841 | 13.7456
28 | 89.8087 | 5.3553 | 1.5109 | 0.1731 | 0.2716 | 0.0039 | 0.0732 | 0.0604 | 0.0976 | 0.0032 | 1.3408 | 1.3013 | 0.7532 | 8442.8443 | 35.3485 | 9.819 | 9347.0671 | 39.1343 | 10.8706 | 11819.982 | 49.4879 | 13.7466 | 2.8 | -3.3
29 | [13 empty] | 8442.8443 | 35.3485 | 9.819 | 9347.0671 | 39.1343 | 10.8706 | 11819.982 | 49.4879 | 13.7466
30 | [13 empty] | 8442.8443 | 35.3485 | 9.819 | 9347.0671 | 39.1343 | 10.8706 | 11819.982 | 49.4879 | 13.7466
31 | [13 empty] | 8442.8443 | 35.3485 | 9.819 | 9347.0671 | 39.1343 | 10.8706 | 11819.982 | 49.4879 | 13.7466
[14 empty] | 8423.1156 | 35.2659 | 9.7961 | 9326.0009 | 39.0461 | 10.8461
Середньозважене значення теплоти згоряння:
| В.о. начальника Диканського ЛВУМГ | [8 empty] | Горшковоз С.О. | [10 empty] | 2019-11-01
[11 empty] | прізвище | [5 empty] | підпис |  |  |  | дата

## додаток
Додаток до Паспорту фізико-хімічних показників природного газу. Маршрут №94
Область | ГРС, прямий споживач | Cередньозважене значення вищої теплоти згоряння
|  | ккал/м³ | МДж/м³ | кВт*год./м³
Маршрут №94 |  | 9326.0009 | 39.0461 | 10.8461
Полтавська | ГРС Милорадове | 9326.0009 | 39.0461 | 10.8461
В.о. начальника Диканського ЛВУМГ |  | Горшковоз С.О. |  |  | 2019-11-01
|  | прізвище |  | підпис | дата