## паспорт
АТ "Укртрансгаз" | [5 empty] | ПАСПОРТ ФІЗИКО-ХІМІЧНИХ ПОКАЗНИКІВ ПРИРОДНОГО ГАЗУ №95 | [18 empty] | Маршрут №95
Філія "Оператор газотранспортної системи України" | [5 empty] | переданого Диканським ЛВУМГ та прийнятого АТ "Полтавагаз"
Диканський п/м Диканське ЛВУМГ
Вимірювальна хіміко-аналітична лабораторія
по газопроводу "Єфремівка-Диканька-Київ" (ЄДК)
Свідоцтво № 092-18 чинне до 28.12.2021 р. | [20 empty] | за період з 01.10.2019р. по 31.10.2019р.
Число місяця | Компонентний склад, % мол. | [11 empty] | Фізико-хімічні показники газу обчислені на основі компонентного складу, 101,325 кПа | [9 empty] | Температура точки роси вологи (Р = 3.92 МПа), °С | Температура точки роси вуглеводнів, °С | Масова концентрація сірководню, г/м3 | Масова концентрація меркаптанової сірки, г/м3 | Маса механічних домішок, г/м3
[13 empty] | Густина абсолютна, кг/м3,при 20 ºС, | Температура вимірювання/згоряння при 20/25°С
| метан, С1 | етан, С2 | пропан, С3 | ізо-бутан, і-С4 | н-бутан, н-С4 | нео-пентан, нео-С5 | ізо-пентан, і-С5 | н-пентан, н-С5 | гексани та вищі, С6+ | кисень, О2 | азот, N2 | діоксид вуглецю, CО2 |  | Теплота згоряння нижча |  |  | Теплота згоряння вища |  |  | Число Воббе вище
[14 empty] | ккал/м3 | МДж/м3 | кВт⋅год/м3 | ккал/м3 | МДж/м3 | кВт⋅год/м3 | ккал/м3 | МДж/м3 | кВт⋅год/м3
1 | 91.0401 | 3.5814 | 0.9598 | 0.1339 | 0.2248 | 0.0051 | 0.0633 | 0.0557 | 0.0731 | 0.0895 | 3.3807 | 0.3926 | 0.7338 | 8138.6024 | 34.0747 | 9.4652 | 9017.3642 | 37.7539 | 10.4872 | 11552.3791 | 48.3675 | 13.4354 | -0.1 | -5.1
2 | [13 empty] | 8138.6024 | 34.0747 | 9.4652 | 9017.3642 | 37.7539 | 10.4872 | 11552.3791 | 48.3675 | 13.4354
3 | [13 empty] | 8138.6024 | 34.0747 | 9.4652 | 9017.3642 | 37.7539 | 10.4872 | 11552.3791 | 48.3675 | 13.4354
4 | [13 empty] | 8138.6024 | 34.0747 | 9.4652 | 9017.3642 | 37.7539 | 10.4872 | 11552.3791 | 48.3675 | 13.4354
5 | [13 empty] | 8138.6024 | 34.0747 | 9.4652 | 9017.3642 | 37.7539 | 10.4872 | 11552.3791 | 48.3675 | 13.4354
6 | [13 empty] | 8138.6024 | 34.0747 | 9.4652 | 9017.3642 | 37.7539 | 10.4872 | 11552.3791 | 48.3675 | 13.4354
7 | 91.0086 | 3.6604 | 1.1028 | 0.1519 | 0.257 | 0.0045 | 0.0736 | 0.0622 | 0.0891 | 0.0026 | 3.1792 | 0.4082 | 0.7363 | 8201.3711 | 34.3375 | 9.5382 | 9085.4592 | 38.039 | 10.5664 | 11619.9725 | 48.6505 | 13.514 | -0.5 | -5.8
8 | [13 empty] | 8201.3711 | 34.3375 | 9.5382 | 9085.4592 | 38.039 | 10.5664 | 11619.9725 | 48.6505 | 13.514
9 | [13 empty] | 8201.3711 | 34.3375 | 9.5382 | 9085.4592 | 38.039 | 10.5664 | 11619.9725 | 48.6505 | 13.514
10 | [13 empty] | 8201.3711 | 34.3375 | 9.5382 | 9085.4592 | 38.039 | 10.5664 | 11619.9725 | 48.6505 | 13.514
11 | [13 empty] | 8201.3711 | 34.3375 | 9.5382 | 9085.4592 | 38.039 | 10.5664 | 11619.9725 | 48.6505 | 13.514 |  |  | 0,00013 | 0,00011 | відсутні
12 | [13 empty] | 8201.3711 | 34.3375 | 9.5382 | 9085.4592 | 38.039 | 10.5664 | 11619.9725 | 48.6505 | 13.514
13 | [13 empty] | 8201.3711 | 34.3375 | 9.5382 | 9085.4592 | 38.039 | 10.5664 | 11619.9725 | 48.6505 | 13.514
14 | [13 empty] | 8201.3711 | 34.3375 | 9.5382 | 9085.4592 | 38.039 | 10.5664 | 11619.9725 | 48.6505 | 13.514
15 | 91.0557 | 3.6994 | 1.1131 | 0.1496 | 0.2501 | 0.0041 | 0.0635 | 0.0538 | 0.0461 | 0.0037 | 3.1459 | 0.4149 | 0.7347 | 8187.518 | 34.2795 | 9.5221 | 9070.6746 | 37.9771 | 10.5492 | 11613.6908 | 48.6242 | 13.5067
16 | [13 empty] | 8187.518 | 34.2795 | 9.5221 | 9070.6746 | 37.9771 | 10.5492 | 11613.6908 | 48.6242 | 13.5067
17 | [13 empty] | 8187.518 | 34.2795 | 9.5221 | 9070.6746 | 37.9771 | 10.5492 | 11613.6908 | 48.6242 | 13.5067
18 | [13 empty] | 8187.518 | 34.2795 | 9.5221 | 9070.6746 | 37.9771 | 10.5492 | 11613.6908 | 48.6242 | 13.5067
19 | [13 empty] | 8187.518 | 34.2795 | 9.5221 | 9070.6746 | 37.9771 | 10.5492 | 11613.6908 | 48.6242 | 13.5067
20 | [13 empty] | 8187.518 | 34.2795 | 9.5221 | 9070.6746 | 37.9771 | 10.5492 | 11613.6908 | 48.6242 | 13.5067
21 | 91.4307 | 3.5763 | 0.9406 | 0.129 | 0.2133 | 0.0046 | 0.061 | 0.05 | 0.0603 | 0.0024 | 3.1396 | 0.3922 | 0.7309 | 8153.1003 | 34.1354 | 9.4821 | 9033.8924 | 37.8231 | 10.5064 | 11596.4939 | 48.5522 | 13.4867
22 | [13 empty] | 8153.1003 | 34.1354 | 9.4821 | 9033.8924 | 37.8231 | 10.5064 | 11596.4939 | 48.5522 | 13.4867
23 | [13 empty] | 8153.1003 | 34.1354 | 9.4821 | 9033.8924 | 37.8231 | 10.5064 | 11596.4939 | 48.5522 | 13.4867
24 | [13 empty] | 8153.1003 | 34.1354 | 9.4821 | 9033.8924 | 37.8231 | 10.5064 | 11596.4939 | 48.5522 | 13.4867
25 | [13 empty] | 8153.1003 | 34.1354 | 9.4821 | 9033.8924 | 37.8231 | 10.5064 | 11596.4939 | 48.5522 | 13.4867
26 | [13 empty] | 8153.1003 | 34.1354 | 9.4821 | 9033.8924 | 37.8231 | 10.5064 | 11596.4939 | 48.5522 | 13.4867
27 | [13 empty] | 8153.1003 | 34.1354 | 9.4821 | 9033.8924 | 37.8231 | 10.5064 | 11596.4939 | 48.5522 | 13.4867
28 | [13 empty] | 8153.1003 | 34.1354 | 9.4821 | 9033.8924 | 37.8231 | 10.5064 | 11596.4939 | 48.5522 | 13.4867
29 | 91.0811 | 3.7525 | 1.0627 | 0.1404 | 0.236 | 0.0046 | 0.0629 | 0.052 | 0.0558 | 0.0023 | 3.1174 | 0.4323 | 0.7343 | 8183.7681 | 34.2638 | 9.5177 | 9066.7098 | 37.9605 | 10.5446 | 11611.7562 | 48.6161 | 13.5045 | -8.7 | -7.8
30 | [13 empty] | 8183.7681 | 34.2638 | 9.5177 | 9066.7098 | 37.9605 | 10.5446 | 11611.7562 | 48.6161 | 13.5045
31 | [13 empty] | 8183.7681 | 34.2638 | 9.5177 | 9066.7098 | 37.9605 | 10.5446 | 11611.7562 | 48.6161 | 13.5045
[14 empty] | 8174.6681 | 34.2257 | 9.5071 | 9056.8216 | 37.9191 | 10.5331
Середньозважене значення теплоти згоряння:
| В.о. начальника Диканського ЛВУМГ | [8 empty] | Горшковоз С.О. | [10 empty] | 2019-11-01
[11 empty] | прізвище | [5 empty] | підпис |  |  |  | дата

## додаток
Додаток до Паспорту фізико-хімічних показників природного газу. Маршрут №95
Область | ГРС, прямий споживач | Cередньозважене значення вищої теплоти згоряння
|  | ккал/м³ | МДж/м³ | кВт*год./м³
Маршрут №95 |  | 9056.8216 | 37.9191 | 10.5331
Полтавська | ГРС Степне | 9056.8216 | 37.9191 | 10.5331
В.о. начальника Диканського ЛВУМГ |  | Горшковоз С.О. |  |  | 2019-11-01
|  | прізвище |  | підпис | дата