## паспорт
АТ "Укртрансгаз" | [5 empty] | ПАСПОРТ ФІЗИКО-ХІМІЧНИХ ПОКАЗНИКІВ ПРИРОДНОГО ГАЗУ №98 | [18 empty] | Маршрут №98
Філія "Оператор газотранспортної системи України" | [5 empty] | переданого Диканським ЛВУМГ та прийнятого АТ "Полтавагаз"
Диканський п/м Диканське ЛВУМГ
Вимірювальна хіміко-аналітична лабораторія
по газопроводу "Єфремівка-Диканька-Київ" (ЄДК)
Свідоцтво № 092-18 чинне до 28.12.2021 р. | [20 empty] | за період з 01.10.2019р. по 31.10.2019р.
Число місяця | Компонентний склад, % мол. | [11 empty] | Фізико-хімічні показники газу обчислені на основі компонентного складу, 101,325 кПа | [9 empty] | Температура точки роси вологи (Р = 3.92 МПа), °С | Температура точки роси вуглеводнів, °С | Масова концентрація сірководню, г/м3 | Масова концентрація меркаптанової сірки, г/м3 | Маса механічних домішок, г/м3
[13 empty] | Густина абсолютна, кг/м3,при 20 ºС, | Температура вимірювання/згоряння при 20/25°С
| метан, С1 | етан, С2 | пропан, С3 | ізо-бутан, і-С4 | н-бутан, н-С4 | нео-пентан, нео-С5 | ізо-пентан, і-С5 | н-пентан, н-С5 | гексани та вищі, С6+ | кисень, О2 | азот, N2 | діоксид вуглецю, CО2 |  | Теплота згоряння нижча |  |  | Теплота згоряння вища |  |  | Число Воббе вище
[14 empty] | ккал/м3 | МДж/м3 | кВт⋅год/м3 | ккал/м3 | МДж/м3 | кВт⋅год/м3 | ккал/м3 | МДж/м3 | кВт⋅год/м3
1 | 89.1139 | 3.7967 | 1.1551 | 0.1598 | 0.279 | 0.0055 | 0.0795 | 0.0722 | 0.1243 | 0.0019 | 4.6279 | 0.5842 | 0.7489 | 8107.0031 | 33.9424 | 9.4284 | 8979.3161 | 37.5946 | 10.4429 | 11387.0499 | 47.6753 | 13.2431 | 1.9 | -1.2
2 | [13 empty] | 8107.0031 | 33.9424 | 9.4284 | 8979.3161 | 37.5946 | 10.4429 | 11387.0499 | 47.6753 | 13.2431
3 | [13 empty] | 8107.0031 | 33.9424 | 9.4284 | 8979.3161 | 37.5946 | 10.4429 | 11387.0499 | 47.6753 | 13.2431
4 | [13 empty] | 8107.0031 | 33.9424 | 9.4284 | 8979.3161 | 37.5946 | 10.4429 | 11387.0499 | 47.6753 | 13.2431
5 | [13 empty] | 8107.0031 | 33.9424 | 9.4284 | 8979.3161 | 37.5946 | 10.4429 | 11387.0499 | 47.6753 | 13.2431
6 | [13 empty] | 8107.0031 | 33.9424 | 9.4284 | 8979.3161 | 37.5946 | 10.4429 | 11387.0499 | 47.6753 | 13.2431
7 | 89.1618 | 3.7592 | 1.1352 | 0.1557 | 0.267 | 0.0046 | 0.0763 | 0.0644 | 0.0913 | 0.0025 | 4.7122 | 0.5699 | 0.7472 | 8080.4673 | 33.8313 | 9.3976 | 8950.6546 | 37.4746 | 10.4096 | 11363.8341 | 47.5781 | 13.2161 | -2.7 | -6.2
8 | [13 empty] | 8080.4673 | 33.8313 | 9.3976 | 8950.6546 | 37.4746 | 10.4096 | 11363.8341 | 47.5781 | 13.2161
9 | [13 empty] | 8080.4673 | 33.8313 | 9.3976 | 8950.6546 | 37.4746 | 10.4096 | 11363.8341 | 47.5781 | 13.2161
10 | [13 empty] | 8080.4673 | 33.8313 | 9.3976 | 8950.6546 | 37.4746 | 10.4096 | 11363.8341 | 47.5781 | 13.2161
11 | [13 empty] | 8080.4673 | 33.8313 | 9.3976 | 8950.6546 | 37.4746 | 10.4096 | 11363.8341 | 47.5781 | 13.2161 |  |  | 0,00013 | 0,00011 | відсутні
12 | [13 empty] | 8080.4673 | 33.8313 | 9.3976 | 8950.6546 | 37.4746 | 10.4096 | 11363.8341 | 47.5781 | 13.2161
13 | [13 empty] | 8080.4673 | 33.8313 | 9.3976 | 8950.6546 | 37.4746 | 10.4096 | 11363.8341 | 47.5781 | 13.2161
14 | [13 empty] | 8080.4673 | 33.8313 | 9.3976 | 8950.6546 | 37.4746 | 10.4096 | 11363.8341 | 47.5781 | 13.2161
15 | 89.2446 | 3.7609 | 1.1378 | 0.1559 | 0.264 | 0.0044 | 0.0822 | 0.0616 | 0.0728 | 0.0022 | 4.6321 | 0.5815 | 0.7465 | 8080.8733 | 33.833 | 9.3981 | 8951.2994 | 37.4773 | 10.4104 | 11370.3546 | 47.6054 | 13.2237
16 | [13 empty] | 8080.8733 | 33.833 | 9.3981 | 8951.2994 | 37.4773 | 10.4104 | 11370.3546 | 47.6054 | 13.2237
17 | [13 empty] | 8080.8733 | 33.833 | 9.3981 | 8951.2994 | 37.4773 | 10.4104 | 11370.3546 | 47.6054 | 13.2237
18 | [13 empty] | 8080.8733 | 33.833 | 9.3981 | 8951.2994 | 37.4773 | 10.4104 | 11370.3546 | 47.6054 | 13.2237
19 | [13 empty] | 8080.8733 | 33.833 | 9.3981 | 8951.2994 | 37.4773 | 10.4104 | 11370.3546 | 47.6054 | 13.2237
20 | [13 empty] | 8080.8733 | 33.833 | 9.3981 | 8951.2994 | 37.4773 | 10.4104 | 11370.3546 | 47.6054 | 13.2237
21 | 89.4674 | 3.7164 | 1.0848 | 0.1452 | 0.2495 | 0.0045 | 0.0683 | 0.0568 | 0.0668 | 0.0026 | 4.5836 | 0.5542 | 0.744 | 8066.3993 | 33.7724 | 9.3812 | 8936.0133 | 37.4133 | 10.3926 | 11369.9963 | 47.6039 | 13.2233
22 | [13 empty] | 8066.3993 | 33.7724 | 9.3812 | 8936.0133 | 37.4133 | 10.3926 | 11369.9963 | 47.6039 | 13.2233
23 | [13 empty] | 8066.3993 | 33.7724 | 9.3812 | 8936.0133 | 37.4133 | 10.3926 | 11369.9963 | 47.6039 | 13.2233
24 | [13 empty] | 8066.3993 | 33.7724 | 9.3812 | 8936.0133 | 37.4133 | 10.3926 | 11369.9963 | 47.6039 | 13.2233
25 | [13 empty] | 8066.3993 | 33.7724 | 9.3812 | 8936.0133 | 37.4133 | 10.3926 | 11369.9963 | 47.6039 | 13.2233
26 | [13 empty] | 8066.3993 | 33.7724 | 9.3812 | 8936.0133 | 37.4133 | 10.3926 | 11369.9963 | 47.6039 | 13.2233
27 | [13 empty] | 8066.3993 | 33.7724 | 9.3812 | 8936.0133 | 37.4133 | 10.3926 | 11369.9963 | 47.6039 | 13.2233
28 | 89.1296 | 3.7696 | 1.1785 | 0.1568 | 0.2718 | 0.0047 | 0.0743 | 0.0642 | 0.0884 | 0.0024 | 4.6791 | 0.5807 | 0.7477 | 8087.9432 | 33.8626 | 9.4063 | 8958.7276 | 37.5084 | 10.419 | 11370.3068 | 47.6052 | 13.2237 | 0.3 | -3.4
29 | [13 empty] | 8087.9432 | 33.8626 | 9.4063 | 8958.7276 | 37.5084 | 10.419 | 11370.3068 | 47.6052 | 13.2237
30 | [13 empty] | 8087.9432 | 33.8626 | 9.4063 | 8958.7276 | 37.5084 | 10.419 | 11370.3068 | 47.6052 | 13.2237
31 | [13 empty] | 8087.9432 | 33.8626 | 9.4063 | 8958.7276 | 37.5084 | 10.419 | 11370.3068 | 47.6052 | 13.2237
[14 empty] | 8081.5899 | 33.836 | 9.3989 | 8952.0638 | 37.4805 | 10.4113
Середньозважене значення теплоти згоряння:
| В.о. начальника Диканського ЛВУМГ | [8 empty] | Горшковоз С.О. | [10 empty] | 2019-11-01
[11 empty] | прізвище | [5 empty] | підпис |  |  |  | дата

## додаток
Додаток до Паспорту фізико-хімічних показників природного газу. Маршрут №98
Область | ГРС, прямий споживач | Cередньозважене значення вищої теплоти згоряння
|  | ккал/м³ | МДж/м³ | кВт*год./м³
Маршрут №98 |  | 8952.0638 | 37.4805 | 10.4113
Полтавська | ГРС Божкове | 8952.8519 | 37.4838 | 10.4122
Полтавська | ГРС Ковалівка | 8951.801 | 37.4794 | 10.4109
Полтавська | ГРС Рунівщина | 8952.2548 | 37.4813 | 10.4115
В.о. начальника Диканського ЛВУМГ |  | Горшковоз С.О. |  |  | 2019-11-01
|  | прізвище |  | підпис | дата