## паспорт
АТ "Укртрансгаз" | [5 empty] | ПАСПОРТ ФІЗИКО-ХІМІЧНИХ ПОКАЗНИКІВ ПРИРОДНОГО ГАЗУ №99 | [18 empty] | Маршрут №99
Філія "Оператор газотранспортної системи України" | [5 empty] | переданого Диканським ЛВУМГ та прийнятого АТ "Полтавагаз"
Диканський п/м Диканське ЛВУМГ
Вимірювальна хіміко-аналітична лабораторія
по газопроводу "Єфремівка-Диканька-Київ" (ЄДК)
Свідоцтво № 092-18 чинне до 28.12.2021 р. | [20 empty] | за період з 01.10.2019р. по 31.10.2019р.
Число місяця | Компонентний склад, % мол. | [11 empty] | Фізико-хімічні показники газу обчислені на основі компонентного складу, 101,325 кПа | [9 empty] | Температура точки роси вологи (Р = 3.92 МПа), °С | Температура точки роси вуглеводнів, °С | Масова концентрація сірководню, г/м3 | Масова концентрація меркаптанової сірки, г/м3 | Маса механічних домішок, г/м3
[13 empty] | Густина абсолютна, кг/м3,при 20 ºС, | Температура вимірювання/згоряння при 20/25°С
| метан, С1 | етан, С2 | пропан, С3 | ізо-бутан, і-С4 | н-бутан, н-С4 | нео-пентан, нео-С5 | ізо-пентан, і-С5 | н-пентан, н-С5 | гексани та вищі, С6+ | кисень, О2 | азот, N2 | діоксид вуглецю, CО2 |  | Теплота згоряння нижча |  |  | Теплота згоряння вища |  |  | Число Воббе вище
[14 empty] | ккал/м3 | МДж/м3 | кВт⋅год/м3 | ккал/м3 | МДж/м3 | кВт⋅год/м3 | ккал/м3 | МДж/м3 | кВт⋅год/м3
1 | 92.6849 | 3.0787 | 0.7251 | 0.0998 | 0.1855 | 0.0039 | 0.0535 | 0.0508 | 0.07 | 0.0108 | 2.8093 | 0.2277 | 0.7211 | 8124.7016 | 34.0165 | 9.449 | 9004.9681 | 37.702 | 10.4728 | 11638.077 | 48.7263 | 13.5351 | -12.3 | -12.4
2 | [13 empty] | 8124.7016 | 34.0165 | 9.449 | 9004.9681 | 37.702 | 10.4728 | 11638.077 | 48.7263 | 13.5351
3 | [13 empty] | 8124.7016 | 34.0165 | 9.449 | 9004.9681 | 37.702 | 10.4728 | 11638.077 | 48.7263 | 13.5351
4 | [13 empty] | 8124.7016 | 34.0165 | 9.449 | 9004.9681 | 37.702 | 10.4728 | 11638.077 | 48.7263 | 13.5351
5 | [13 empty] | 8124.7016 | 34.0165 | 9.449 | 9004.9681 | 37.702 | 10.4728 | 11638.077 | 48.7263 | 13.5351
6 | [13 empty] | 8124.7016 | 34.0165 | 9.449 | 9004.9681 | 37.702 | 10.4728 | 11638.077 | 48.7263 | 13.5351
7 | [13 empty] | 8124.7016 | 34.0165 | 9.449 | 9004.9681 | 37.702 | 10.4728 | 11638.077 | 48.7263 | 13.5351
8 | 92.4955 | 3.1052 | 0.7275 | 0.1001 | 0.1849 | 0.003 | 0.055 | 0.0484 | 0.0616 | 0.0478 | 2.9346 | 0.2364 | 0.722 | 8109.8931 | 33.9545 | 9.4318 | 8988.5833 | 37.6334 | 10.4537 | 11609.9887 | 48.6087 | 13.5024 | -16.5 | -13.2
9 | [13 empty] | 8109.8931 | 33.9545 | 9.4318 | 8988.5833 | 37.6334 | 10.4537 | 11609.9887 | 48.6087 | 13.5024
10 | [13 empty] | 8109.8931 | 33.9545 | 9.4318 | 8988.5833 | 37.6334 | 10.4537 | 11609.9887 | 48.6087 | 13.5024
11 | [13 empty] | 8109.8931 | 33.9545 | 9.4318 | 8988.5833 | 37.6334 | 10.4537 | 11609.9887 | 48.6087 | 13.5024 |  |  | 0,00013 | 0,00011 | відсутні
12 | [13 empty] | 8109.8931 | 33.9545 | 9.4318 | 8988.5833 | 37.6334 | 10.4537 | 11609.9887 | 48.6087 | 13.5024
13 | [13 empty] | 8109.8931 | 33.9545 | 9.4318 | 8988.5833 | 37.6334 | 10.4537 | 11609.9887 | 48.6087 | 13.5024
14 | [13 empty] | 8109.8931 | 33.9545 | 9.4318 | 8988.5833 | 37.6334 | 10.4537 | 11609.9887 | 48.6087 | 13.5024
15 | 92.6902 | 3.101 | 0.7242 | 0.1002 | 0.1823 | 0.0026 | 0.0574 | 0.0448 | 0.0614 | 0.0021 | 2.8064 | 0.2276 | 0.7208 | 8122.8624 | 34.0088 | 9.4469 | 9003.0574 | 37.694 | 10.4706 | 11638.3397 | 48.7274 | 13.5354 | -9.6 | -12.2
16 | [13 empty] | 8122.8624 | 34.0088 | 9.4469 | 9003.0574 | 37.694 | 10.4706 | 11638.3397 | 48.7274 | 13.5354
17 | [13 empty] | 8122.8624 | 34.0088 | 9.4469 | 9003.0574 | 37.694 | 10.4706 | 11638.3397 | 48.7274 | 13.5354
18 | [13 empty] | 8122.8624 | 34.0088 | 9.4469 | 9003.0574 | 37.694 | 10.4706 | 11638.3397 | 48.7274 | 13.5354
19 | [13 empty] | 8122.8624 | 34.0088 | 9.4469 | 9003.0574 | 37.694 | 10.4706 | 11638.3397 | 48.7274 | 13.5354
20 | [13 empty] | 8122.8624 | 34.0088 | 9.4469 | 9003.0574 | 37.694 | 10.4706 | 11638.3397 | 48.7274 | 13.5354
21 | 92.6706 | 3.0772 | 0.7237 | 0.1002 | 0.1855 | 0.0035 | 0.0554 | 0.0505 | 0.0974 | 0.0016 | 2.8051 | 0.2292 | 0.7218 | 8134.2315 | 34.0564 | 9.4601 | 9015.2385 | 37.745 | 10.4847 | 11645.2662 | 48.7564 | 13.5434 | -9 | -12
22 | [13 empty] | 8134.2315 | 34.0564 | 9.4601 | 9015.2385 | 37.745 | 10.4847 | 11645.2662 | 48.7564 | 13.5434
23 | [13 empty] | 8134.2315 | 34.0564 | 9.4601 | 9015.2385 | 37.745 | 10.4847 | 11645.2662 | 48.7564 | 13.5434
24 | [13 empty] | 8134.2315 | 34.0564 | 9.4601 | 9015.2385 | 37.745 | 10.4847 | 11645.2662 | 48.7564 | 13.5434
25 | [13 empty] | 8134.2315 | 34.0564 | 9.4601 | 9015.2385 | 37.745 | 10.4847 | 11645.2662 | 48.7564 | 13.5434
26 | [13 empty] | 8134.2315 | 34.0564 | 9.4601 | 9015.2385 | 37.745 | 10.4847 | 11645.2662 | 48.7564 | 13.5434
27 | [13 empty] | 8134.2315 | 34.0564 | 9.4601 | 9015.2385 | 37.745 | 10.4847 | 11645.2662 | 48.7564 | 13.5434
28 | [13 empty] | 8134.2315 | 34.0564 | 9.4601 | 9015.2385 | 37.745 | 10.4847 | 11645.2662 | 48.7564 | 13.5434
29 | 92.8944 | 3.0013 | 0.6689 | 0.0903 | 0.1734 | 0.0035 | 0.0497 | 0.0464 | 0.065 | 0.0015 | 2.7779 | 0.2277 | 0.719 | 8108.46 | 33.9485 | 9.4301 | 8987.6996 | 37.6297 | 10.4527 | 11632.4163 | 48.7026 | 13.5285 | -9.3 | -12.2
30 | [13 empty] | 8108.46 | 33.9485 | 9.4301 | 8987.6996 | 37.6297 | 10.4527 | 11632.4163 | 48.7026 | 13.5285
31 | [13 empty] | 8108.46 | 33.9485 | 9.4301 | 8987.6996 | 37.6297 | 10.4527 | 11632.4163 | 48.7026 | 13.5285
[14 empty] | 8120.6889 | 33.9997 | 9.4444 | 9000.5972 | 37.6837 | 10.4677
Середньозважене значення теплоти згоряння:
| В.о. начальника Диканського ЛВУМГ | [8 empty] | Горшковоз С.О. | [10 empty] | 2019-11-01
[11 empty] | прізвище | [5 empty] | підпис |  |  |  | дата

## додаток
Додаток до Паспорту фізико-хімічних показників природного газу. Маршрут №99
Область | ГРС, прямий споживач | Cередньозважене значення вищої теплоти згоряння
|  | ккал/м³ | МДж/м³ | кВт*год./м³
Маршрут №99 |  | 9000.5972 | 37.6837 | 10.4677
Полтавська | ГРС Карлівка | 9000.43 | 37.683 | 10.4675
Полтавська | ГРС Кошманівка | 9001.0749 | 37.6857 | 10.4683
Полтавська | ГРС Попівка | 9001.0749 | 37.6857 | 10.4683
Полтавська | ГРС Халтурине | 9000.6928 | 37.6841 | 10.4678
В.о. начальника Диканського ЛВУМГ |  | Горшковоз С.О. |  |  | 2019-11-01
|  | прізвище |  | підпис | дата