## паспорт
АТ "Укртрансгаз" | [5 empty] | ПАСПОРТ ФІЗИКО-ХІМІЧНИХ ПОКАЗНИКІВ ПРИРОДНОГО ГАЗУ №203 | [18 empty] | Маршрут №203
Філія "Оператор газотранспортної системи України" | [5 empty] | переданого Рівненським ЛВУМГ та прийнятого АТ "Рівнегаз", ПАТ "Рівнеазот", АГНКС ТОВ "Ролшип"
Рівненське ЛВУМГ
Вимірювальна хіміко-аналітична лабораторія
по газопроводу "Турійськ-Луцьк-Рівне"
Cертифікат № РТ- 035/2018 чинний до 29.11.2021 р. | [20 empty] | за період з 01.10.2019р. по 31.10.2019р.
Число місяця | Компонентний склад, % мол. | [11 empty] | Фізико-хімічні показники газу обчислені на основі компонентного складу, 101,325 кПа | [9 empty] | Температура точки роси вологи (Р = 3.92 МПа), °С | Температура точки роси вуглеводнів, °С | Масова концентрація сірководню, г/м3 | Масова концентрація меркаптанової сірки, г/м3 | Маса механічних домішок, г/м3
[13 empty] | Густина абсолютна, кг/м3,при 20 ºС, | Температура вимірювання/згоряння при 20/25°С
| метан, С1 | етан, С2 | пропан, С3 | ізо-бутан, і-С4 | н-бутан, н-С4 | нео-пентан, нео-С5 | ізо-пентан, і-С5 | н-пентан, н-С5 | гексани та вищі, С6+ | кисень, О2 | азот, N2 | діоксид вуглецю, CО2 |  | Теплота згоряння нижча |  |  | Теплота згоряння вища |  |  | Число Воббе вище
[14 empty] | ккал/м3 | МДж/м3 | кВт⋅год/м3 | ккал/м3 | МДж/м3 | кВт⋅год/м3 | ккал/м3 | МДж/м3 | кВт⋅год/м3
1 | 94.0425 | 3.0339 | 0.855 | 0.1161 | 0.1353 | 0 | 0.0334 | 0.0246 | 0.0353 | 0 | 0.9793 | 0.7446 | 0.7166 | 8216.299 | 34.4 | 9.5556 | 9102.4172 | 38.11 | 10.5861 | 11801.3759 | 49.41 | 13.725
2 | 92.0554 | 3.8543 | 1.0144 | 0.1251 | 0.1721 | 0.0001 | 0.046 | 0.0354 | 0.0501 | 0 | 1.3047 | 1.3424 | 0.7337 | 8233.0182 | 34.47 | 9.575 | 9119.1365 | 38.18 | 10.6056 | 11684.3414 | 48.92 | 13.5889
3 | 91.9721 | 3.8955 | 1.0514 | 0.1282 | 0.1764 | 0 | 0.046 | 0.0359 | 0.0521 | 0 | 1.3038 | 1.3386 | 0.7345 | 8242.572 | 34.51 | 9.5861 | 9128.6903 | 38.22 | 10.6167 | 11689.1183 | 48.94 | 13.5944
4 | 91.8998 | 3.9246 | 1.0602 | 0.1284 | 0.1776 | 0 | 0.046 | 0.036 | 0.0503 | 0 | 1.3139 | 1.3632 | 0.7351 | 8242.572 | 34.51 | 9.5861 | 9128.6903 | 38.22 | 10.6167 | 11684.3414 | 48.92 | 13.5889 | -4.1 | -6.1
5 | [13 empty] | 8242.572 | 34.51 | 9.5861 | 9128.6903 | 38.22 | 10.6167 | 11684.3414 | 48.92 | 13.5889
6 | [13 empty] | 8242.572 | 34.51 | 9.5861 | 9128.6903 | 38.22 | 10.6167 | 11684.3414 | 48.92 | 13.5889
7 | 89.2975 | 5.0953 | 1.2847 | 0.1376 | 0.2155 | 0.0003 | 0.0582 | 0.0473 | 0.0705 | 0 | 1.7075 | 2.0856 | 0.7571 | 8276.0104 | 34.65 | 9.625 | 9162.1287 | 38.36 | 10.6556 | 11555.3646 | 48.38 | 13.4389
8 | 89.4209 | 5.0528 | 1.2515 | 0.1355 | 0.2111 | 0.0005 | 0.0578 | 0.0473 | 0.0724 | 0 | 1.7121 | 2.0381 | 0.7559 | 8271.2335 | 34.63 | 9.6194 | 9157.3518 | 38.34 | 10.65 | 11557.7531 | 48.39 | 13.4417
9 | 89.3621 | 5.0812 | 1.2621 | 0.1346 | 0.2099 | 0.0005 | 0.0574 | 0.047 | 0.0718 | 0 | 1.7182 | 2.0552 | 0.7563 | 8273.622 | 34.64 | 9.6222 | 9157.3518 | 38.34 | 10.65 | 11555.3646 | 48.38 | 13.4389
10 | 89.3845 | 5.0658 | 1.2617 | 0.1348 | 0.2109 | 0.0006 | 0.0581 | 0.048 | 0.0735 | 0 | 1.7227 | 2.0394 | 0.7562 | 8273.622 | 34.64 | 9.6222 | 9157.3518 | 38.34 | 10.65 | 11557.7531 | 48.39 | 13.4417 | -3 | -1.2
11 | 89.4206 | 5.0747 | 1.2395 | 0.1317 | 0.2042 | 0.0009 | 0.0564 | 0.0463 | 0.0738 | 0 | 1.7268 | 2.0251 | 0.7556 | 8271.2335 | 34.63 | 9.6194 | 9154.9633 | 38.33 | 10.6472 | 11557.7531 | 48.39 | 13.4417
12 | [13 empty] | 8271.2335 | 34.63 | 9.6194 | 9154.9633 | 38.33 | 10.6472 | 11557.7531 | 48.39 | 13.4417
13 | [13 empty] | 8271.2335 | 34.63 | 9.6194 | 9154.9633 | 38.33 | 10.6472 | 11557.7531 | 48.39 | 13.4417
14 | [13 empty] | 8271.2335 | 34.63 | 9.6194 | 9154.9633 | 38.33 | 10.6472 | 11557.7531 | 48.39 | 13.4417
15 | 90.1946 | 4.7196 | 1.1551 | 0.1277 | 0.1915 | 0.0005 | 0.0522 | 0.042 | 0.0685 | 0 | 1.6051 | 1.8432 | 0.7491 | 8254.5143 | 34.56 | 9.6 | 9138.2441 | 38.26 | 10.6278 | 11588.8031 | 48.52 | 13.4778
16 | 89.9785 | 4.7985 | 1.1528 | 0.1265 | 0.1898 | 0.0003 | 0.0529 | 0.0414 | 0.0632 | 0 | 1.6281 | 1.968 | 0.7509 | 8244.9605 | 34.52 | 9.5889 | 9128.6903 | 38.22 | 10.6167 | 11560.1416 | 48.4 | 13.4444
17 | 89.6547 | 4.9294 | 1.2072 | 0.1306 | 0.1997 | 0.0004 | 0.0546 | 0.0435 | 0.067 | 0 | 1.6727 | 2.0402 | 0.7538 | 8254.5143 | 34.56 | 9.6 | 9138.2441 | 38.26 | 10.6278 | 11552.9762 | 48.37 | 13.4361
18 | 89.5777 | 4.9722 | 1.2225 | 0.1327 | 0.2048 | 0.0007 | 0.0561 | 0.0451 | 0.0716 | 0 | 1.6916 | 2.025 | 0.7545 | 8264.0681 | 34.6 | 9.6111 | 9147.798 | 38.3 | 10.6389 | 11557.7531 | 48.39 | 13.4417 | -2.6 | -2.5 | <0.0001 | <0.0001 | не виявл.
19 | [13 empty] | 8264.0681 | 34.6 | 9.6111 | 9147.798 | 38.3 | 10.6389 | 11557.7531 | 48.39 | 13.4417
20 | [13 empty] | 8264.0681 | 34.6 | 9.6111 | 9147.798 | 38.3 | 10.6389 | 11557.7531 | 48.39 | 13.4417
21 | 91.4888 | 4.0494 | 1.0294 | 0.1229 | 0.1711 | 0.0002 | 0.0498 | 0.0371 | 0.0596 | 0 | 1.4385 | 1.5532 | 0.7385 | 8223.4643 | 34.43 | 9.5639 | 9107.1942 | 38.13 | 10.5917 | 11629.4069 | 48.69 | 13.525
22 | 91.3948 | 4.0883 | 1.0321 | 0.122 | 0.1716 | 0.0001 | 0.0506 | 0.0384 | 0.0634 | 0 | 1.4545 | 1.5842 | 0.7394 | 8223.4643 | 34.43 | 9.5639 | 9107.1942 | 38.13 | 10.5917 | 11624.63 | 48.67 | 13.5194
23 | 91.165 | 4.2142 | 1.0588 | 0.1229 | 0.174 | 0.0001 | 0.051 | 0.0393 | 0.0639 | 0 | 1.4747 | 1.6361 | 0.7413 | 8230.6297 | 34.46 | 9.5722 | 9114.3595 | 38.16 | 10.6 | 11617.4646 | 48.64 | 13.5111
24 | 90.531 | 4.5187 | 1.1147 | 0.1248 | 0.1821 | 0.0001 | 0.0527 | 0.0416 | 0.0658 | 0 | 1.5667 | 1.8018 | 0.7465 | 8240.1836 | 34.5 | 9.5833 | 9123.9134 | 38.2 | 10.6111 | 11588.8031 | 48.52 | 13.4778 | -2.4 | -2
25 | 91.7184 | 3.936 | 0.9809 | 0.1174 | 0.1618 | 0.0001 | 0.0492 | 0.037 | 0.0603 | 0 | 1.4125 | 1.5264 | 0.7366 | 8211.522 | 34.38 | 9.55 | 9095.2519 | 38.08 | 10.5778 | 11629.4069 | 48.69 | 13.525
26 | [13 empty] | 8211.522 | 34.38 | 9.55 | 9095.2519 | 38.08 | 10.5778 | 11629.4069 | 48.69 | 13.525
27 | [13 empty] | 8211.522 | 34.38 | 9.55 | 9095.2519 | 38.08 | 10.5778 | 11629.4069 | 48.69 | 13.525
28 | 91.0772 | 4.2273 | 1.0667 | 0.122 | 0.176 | 0.0001 | 0.0531 | 0.041 | 0.0626 | 0 | 1.4984 | 1.6756 | 0.7421 | 8228.2413 | 34.45 | 9.5694 | 9111.9711 | 38.15 | 10.5972 | 11607.9107 | 48.6 | 13.5
29 | 90.0246 | 4.7383 | 1.1865 | 0.1282 | 0.1938 | 0.0003 | 0.0567 | 0.0455 | 0.0662 | 0 | 1.6342 | 1.9257 | 0.7508 | 8252.1258 | 34.55 | 9.5972 | 9135.8557 | 38.25 | 10.625 | 11572.0839 | 48.45 | 13.4583
30 | 90.1935 | 4.6284 | 1.1524 | 0.1264 | 0.1895 | 0.0003 | 0.0569 | 0.0455 | 0.0672 | 0 | 1.6153 | 1.9246 | 0.7496 | 8242.572 | 34.51 | 9.5861 | 9123.9134 | 38.2 | 10.6111 | 11567.3069 | 48.43 | 13.4528
31 | 89.9681 | 4.7693 | 1.2069 | 0.1311 | 0.1963 | 0.0002 | 0.0566 | 0.0454 | 0.067 | 0 | 1.6271 | 1.932 | 0.7514 | 8256.9028 | 34.57 | 9.6028 | 9143.0211 | 38.28 | 10.6333 | 11574.4723 | 48.46 | 13.4611 | -3.1 | -6.5
Рівень одоризації відповідає чинним нормативним документам | [13 empty] | 8245.5576 | 34.5225 | 9.5896 | 9129.9562 | 38.2253 | 10.6181
Середньозважене значення теплоти згоряння:
| В.о. начальника Рівненського ЛВУМГ | [8 empty] | Шавлай В.С. | [10 empty] | 2019-11-01
[11 empty] | прізвище | [5 empty] | підпис |  |  |  | дата

## додаток
Додаток до Паспорту фізико-хімічних показників природного газу. Маршрут №203
Область | ГРС, прямий споживач | Cередньозважене значення вищої теплоти згоряння
|  | ккал/м³ | МДж/м³ | кВт*год./м³
Маршрут №203 |  | 9129.9562 | 38.2253 | 10.6181
Рівненська | Азот (АГНКС ТОВ "Ролшип") | 9130.9832 | 38.2296 | 10.6193
Рівненська | Азот (ПАТ "Рівнеазот")/ ВО "Азот" (ВАТ "Рівнеазот") | 9129.7173 | 38.2243 | 10.6179
Рівненська | Азот (с.Зоря)/ ВО "Азот" (Зоря) | 9134.0643 | 38.2425 | 10.6229
Рівненська | Азот (с.Оржів)/ ВО "Азот" (Оржівський ДОК) | 9132.7029 | 38.2368 | 10.6213
Рівненська | ГРС Азот, лінія ПАТ "Рівнеазот" БПГ | 0 | 0 | 0
Рівненська | Деражне | 9133.0612 | 38.2383 | 10.6218
Рівненська | Тинне (м.Рівне) /Рівне-2 | 0 | 0 | 0
В.о. начальника Рівненського ЛВУМГ |  | Шавлай В.С. |  |  | 2019-11-01
|  | прізвище |  | підпис | дата