## паспорт
АТ "Укртрансгаз" | [5 empty] | ПАСПОРТ ФІЗИКО-ХІМІЧНИХ ПОКАЗНИКІВ ПРИРОДНОГО ГАЗУ №204 | [18 empty] | Маршрут №204
Філія "Оператор газотранспортної системи України" | [5 empty] | переданого Рівненським ЛВУМГ та прийнятого АТ "Рівнегаз", АГНКС ТОВ "Топеко Менеджмент"
Рівненське ЛВУМГ
Вимірювальна хіміко-аналітична лабораторія
по газопроводу "Турійськ-Луцьк-Рівне"
Cертифікат № РТ- 035/2018 чинний до 29.11.2021 р. | [20 empty] | за період з 01.10.2019р. по 31.10.2019р.
Число місяця | Компонентний склад, % мол. | [11 empty] | Фізико-хімічні показники газу обчислені на основі компонентного складу, 101,325 кПа | [9 empty] | Температура точки роси вологи (Р = 3.92 МПа), °С | Температура точки роси вуглеводнів, °С | Масова концентрація сірководню, г/м3 | Масова концентрація меркаптанової сірки, г/м3 | Маса механічних домішок, г/м3
[13 empty] | Густина абсолютна, кг/м3,при 20 ºС, | Температура вимірювання/згоряння при 20/25°С
| метан, С1 | етан, С2 | пропан, С3 | ізо-бутан, і-С4 | н-бутан, н-С4 | нео-пентан, нео-С5 | ізо-пентан, і-С5 | н-пентан, н-С5 | гексани та вищі, С6+ | кисень, О2 | азот, N2 | діоксид вуглецю, CО2 |  | Теплота згоряння нижча |  |  | Теплота згоряння вища |  |  | Число Воббе вище
[14 empty] | ккал/м3 | МДж/м3 | кВт⋅год/м3 | ккал/м3 | МДж/м3 | кВт⋅год/м3 | ккал/м3 | МДж/м3 | кВт⋅год/м3
1 | 89.035 | 5.2274 | 1.3313 | 0.1491 | 0.2411 | 0.0017 | 0.0717 | 0.0552 | 0.0451 | 0.0033 | 1.7073 | 2.1317 | 0.7591 | 8287.9527 | 34.7 | 9.6389 | 9174.071 | 38.41 | 10.6694 | 11555.3646 | 48.38 | 13.4389
2 | [13 empty] | 8287.9527 | 34.7 | 9.6389 | 9174.071 | 38.41 | 10.6694 | 11555.3646 | 48.38 | 13.4389
3 | [13 empty] | 8287.9527 | 34.7 | 9.6389 | 9174.071 | 38.41 | 10.6694 | 11555.3646 | 48.38 | 13.4389
4 | [13 empty] | 8287.9527 | 34.7 | 9.6389 | 9174.071 | 38.41 | 10.6694 | 11555.3646 | 48.38 | 13.4389
5 | [13 empty] | 8287.9527 | 34.7 | 9.6389 | 9174.071 | 38.41 | 10.6694 | 11555.3646 | 48.38 | 13.4389
6 | [13 empty] | 8287.9527 | 34.7 | 9.6389 | 9174.071 | 38.41 | 10.6694 | 11555.3646 | 48.38 | 13.4389
7 | [13 empty] | 8287.9527 | 34.7 | 9.6389 | 9174.071 | 38.41 | 10.6694 | 11555.3646 | 48.38 | 13.4389
8 | 88.9052 | 5.2888 | 1.3135 | 0.1426 | 0.2276 | 0.0012 | 0.0708 | 0.0562 | 0.0518 | 0.0035 | 1.7911 | 2.1478 | 0.7597 | 8280.7874 | 34.67 | 9.6306 | 9164.5172 | 38.37 | 10.6583 | 11538.6454 | 48.31 | 13.4194 | -3.7 | -3.9
9 | [13 empty] | 8280.7874 | 34.67 | 9.6306 | 9164.5172 | 38.37 | 10.6583 | 11538.6454 | 48.31 | 13.4194
10 | [13 empty] | 8280.7874 | 34.67 | 9.6306 | 9164.5172 | 38.37 | 10.6583 | 11538.6454 | 48.31 | 13.4194
11 | [13 empty] | 8280.7874 | 34.67 | 9.6306 | 9164.5172 | 38.37 | 10.6583 | 11538.6454 | 48.31 | 13.4194
12 | [13 empty] | 8280.7874 | 34.67 | 9.6306 | 9164.5172 | 38.37 | 10.6583 | 11538.6454 | 48.31 | 13.4194
13 | [13 empty] | 8280.7874 | 34.67 | 9.6306 | 9164.5172 | 38.37 | 10.6583 | 11538.6454 | 48.31 | 13.4194
14 | [13 empty] | 8280.7874 | 34.67 | 9.6306 | 9164.5172 | 38.37 | 10.6583 | 11538.6454 | 48.31 | 13.4194
15 | [13 empty] | 8280.7874 | 34.67 | 9.6306 | 9164.5172 | 38.37 | 10.6583 | 11538.6454 | 48.31 | 13.4194
16 | 90.7054 | 4.514 | 1.0783 | 0.1221 | 0.1788 | 0.0018 | 0.0504 | 0.0395 | 0.0331 | 0.0032 | 1.5587 | 1.7145 | 0.7436 | 8228.2413 | 34.45 | 9.5694 | 9109.5826 | 38.14 | 10.5944 | 11595.9684 | 48.55 | 13.4861 | -2.7 | -2
17 | [13 empty] | 8228.2413 | 34.45 | 9.5694 | 9109.5826 | 38.14 | 10.5944 | 11595.9684 | 48.55 | 13.4861 |  |  | <0.0001 | <0.0001 | не виявл.
18 | [13 empty] | 8228.2413 | 34.45 | 9.5694 | 9109.5826 | 38.14 | 10.5944 | 11595.9684 | 48.55 | 13.4861
19 | [13 empty] | 8228.2413 | 34.45 | 9.5694 | 9109.5826 | 38.14 | 10.5944 | 11595.9684 | 48.55 | 13.4861
20 | [13 empty] | 8228.2413 | 34.45 | 9.5694 | 9109.5826 | 38.14 | 10.5944 | 11595.9684 | 48.55 | 13.4861
21 | [13 empty] | 8228.2413 | 34.45 | 9.5694 | 9109.5826 | 38.14 | 10.5944 | 11595.9684 | 48.55 | 13.4861
22 | 89.5642 | 5.0117 | 1.2263 | 0.1338 | 0.208 | 0.0016 | 0.0587 | 0.0452 | 0.0235 | 0.0032 | 1.7181 | 2.0056 | 0.7532 | 8249.7374 | 34.54 | 9.5944 | 9133.4672 | 38.24 | 10.6222 | 11548.1993 | 48.35 | 13.4306 | -2.4 | -1.6
23 | [13 empty] | 8249.7374 | 34.54 | 9.5944 | 9133.4672 | 38.24 | 10.6222 | 11548.1993 | 48.35 | 13.4306
24 | [13 empty] | 8249.7374 | 34.54 | 9.5944 | 9133.4672 | 38.24 | 10.6222 | 11548.1993 | 48.35 | 13.4306
25 | [13 empty] | 8249.7374 | 34.54 | 9.5944 | 9133.4672 | 38.24 | 10.6222 | 11548.1993 | 48.35 | 13.4306
26 | [13 empty] | 8249.7374 | 34.54 | 9.5944 | 9133.4672 | 38.24 | 10.6222 | 11548.1993 | 48.35 | 13.4306
27 | [13 empty] | 8249.7374 | 34.54 | 9.5944 | 9133.4672 | 38.24 | 10.6222 | 11548.1993 | 48.35 | 13.4306
28 | [13 empty] | 8249.7374 | 34.54 | 9.5944 | 9133.4672 | 38.24 | 10.6222 | 11548.1993 | 48.35 | 13.4306
29 | 90.1692 | 4.679 | 1.1603 | 0.1276 | 0.1967 | 0.0031 | 0.062 | 0.0469 | 0.0316 | 0.0033 | 1.6351 | 1.8854 | 0.7487 | 8237.7951 | 34.49 | 9.5806 | 9119.1365 | 38.18 | 10.6056 | 11567.3069 | 48.43 | 13.4528 | -2.8 | -4.3
30 | [13 empty] | 8237.7951 | 34.49 | 9.5806 | 9119.1365 | 38.18 | 10.6056 | 11567.3069 | 48.43 | 13.4528
31 | [13 empty] | 8237.7951 | 34.49 | 9.5806 | 9119.1365 | 38.18 | 10.6056 | 11567.3069 | 48.43 | 13.4528
Рівень одоризації відповідає чинним нормативним документам | [13 empty] | 8259.8406 | 34.5823 | 9.6062 | 9143.2838 | 38.2811 | 10.6336
Середньозважене значення теплоти згоряння:
| В.о. начальника Рівненського ЛВУМГ | [8 empty] | Шавлай В.С. | [10 empty] | 2019-11-01
[11 empty] | прізвище | [5 empty] | підпис |  |  |  | дата

## додаток
Додаток до Паспорту фізико-хімічних показників природного газу. Маршрут №204
Область | ГРС, прямий споживач | Cередньозважене значення вищої теплоти згоряння
|  | ккал/м³ | МДж/м³ | кВт*год./м³
Маршрут №204 |  | 9143.2838 | 38.2811 | 10.6336
Рівненська | АГНКС ТОВ"АРЕТI-Хмельницький" Рiвн.обл. (привязка !) | 9144.7169 | 38.2871 | 10.6353
Рівненська | Березне | 9141.6596 | 38.2743 | 10.6318
Рівненська | Катеринівка | 9144.1197 | 38.2846 | 10.6346
Рівненська | Костопіль | 9142.7822 | 38.279 | 10.6331
Рівненська | Котів | 9144.6691 | 38.2869 | 10.6353
Рівненська | Любомирка (ВАТ "Любомир") | 9142.7106 | 38.2787 | 10.633
Рівненська | Любомирка (с.Олександрія) | 9144.7885 | 38.2874 | 10.6354
Рівненська | Малинськ | 9154.5573 | 38.3283 | 10.6468
Рівненська | Сарни | 9145.1945 | 38.2891 | 10.6359
Рівненська | Степань | 9143.9526 | 38.2839 | 10.6344
В.о. начальника Рівненського ЛВУМГ |  | Шавлай В.С. |  |  | 2019-11-01
|  | прізвище |  | підпис | дата