## паспорт
АТ "Укртрансгаз" | [5 empty] | ПАСПОРТ ФІЗИКО-ХІМІЧНИХ ПОКАЗНИКІВ ПРИРОДНОГО ГАЗУ №171 | [18 empty] | Маршрут №171
Філія "Оператор газотранспортної системи України" | [5 empty] | переданого Сумським ЛВУМГ та прийнятого АТ "Сумигаз"
Сумське ЛВУМГ
Вимірювальна хіміко-аналітична лабораторія
по газопроводу "Уренгой-Помари-Ужгород" (УПУ)
Свідоцтво №09-002 чинне до 27.02.2022 р. | [20 empty] | за період з 01.10.2019р. по 31.10.2019р.
Число місяця | Компонентний склад, % мол. | [11 empty] | Фізико-хімічні показники газу обчислені на основі компонентного складу, 101,325 кПа | [9 empty] | Температура точки роси вологи (Р = 3.92 МПа), °С | Температура точки роси вуглеводнів, °С | Масова концентрація сірководню, г/м3 | Масова концентрація меркаптанової сірки, г/м3 | Маса механічних домішок, г/м3
[13 empty] | Густина абсолютна, кг/м3,при 20 ºС, | Температура вимірювання/згоряння при 20/25°С
| метан, С1 | етан, С2 | пропан, С3 | ізо-бутан, і-С4 | н-бутан, н-С4 | нео-пентан, нео-С5 | ізо-пентан, і-С5 | н-пентан, н-С5 | гексани та вищі, С6+ | кисень, О2 | азот, N2 | діоксид вуглецю, CО2 |  | Теплота згоряння нижча |  |  | Теплота згоряння вища |  |  | Число Воббе вище
[14 empty] | ккал/м3 | МДж/м3 | кВт⋅год/м3 | ккал/м3 | МДж/м3 | кВт⋅год/м3 | ккал/м3 | МДж/м3 | кВт⋅год/м3
1 | [13 empty] | 8209.1336 | 34.37 | 9.5472 | 9100.0288 | 38.1 | 10.5833 | 11920.7989 | 49.91 | 13.8639
2 | [13 empty] | 8209.1336 | 34.37 | 9.5472 | 9100.0288 | 38.1 | 10.5833 | 11920.7989 | 49.91 | 13.8639
3 | [13 empty] | 8209.1336 | 34.37 | 9.5472 | 9100.0288 | 38.1 | 10.5833 | 11920.7989 | 49.91 | 13.8639
4 | [13 empty] | 8209.1336 | 34.37 | 9.5472 | 9100.0288 | 38.1 | 10.5833 | 11920.7989 | 49.91 | 13.8639
5 | [13 empty] | 8209.1336 | 34.37 | 9.5472 | 9100.0288 | 38.1 | 10.5833 | 11920.7989 | 49.91 | 13.8639
6 | [13 empty] | 8209.1336 | 34.37 | 9.5472 | 9100.0288 | 38.1 | 10.5833 | 11920.7989 | 49.91 | 13.8639
7 | 95.8254 | 2.318 | 0.715 | 0.11 | 0.108 | 0.002 | 0.021 | 0.0138 | 0.0141 | 0.0037 | 0.666 | 0.203 | 0.701 | 8201.9682 | 34.34 | 9.5389 | 9090.475 | 38.06 | 10.5722 | 11916.022 | 49.89 | 13.8583 | -22.2 | -18
8 | [13 empty] | 8201.9682 | 34.34 | 9.5389 | 9090.475 | 38.06 | 10.5722 | 11916.022 | 49.89 | 13.8583 |  |  | 0,0001 | 0,003 | 0,000
9 | [13 empty] | 8201.9682 | 34.34 | 9.5389 | 9090.475 | 38.06 | 10.5722 | 11916.022 | 49.89 | 13.8583 | -20.7 | -16.9
10 | [13 empty] | 8201.9682 | 34.34 | 9.5389 | 9090.475 | 38.06 | 10.5722 | 11916.022 | 49.89 | 13.8583 | -20.3 | -16.1
11 | [13 empty] | 8201.9682 | 34.34 | 9.5389 | 9090.475 | 38.06 | 10.5722 | 11916.022 | 49.89 | 13.8583 | -20.3 | -16.3
12 | [13 empty] | 8201.9682 | 34.34 | 9.5389 | 9090.475 | 38.06 | 10.5722 | 11916.022 | 49.89 | 13.8583
13 | [13 empty] | 8201.9682 | 34.34 | 9.5389 | 9090.475 | 38.06 | 10.5722 | 11916.022 | 49.89 | 13.8583
14 | [13 empty] | 8201.9682 | 34.34 | 9.5389 | 9090.475 | 38.06 | 10.5722 | 11916.022 | 49.89 | 13.8583
15 | 95.6406 | 2.475 | 0.746 | 0.115 | 0.112 | 0.0016 | 0.021 | 0.0142 | 0.0141 | 0.0035 | 0.644 | 0.213 | 0.7025 | 8218.6874 | 34.41 | 9.5583 | 9107.1942 | 38.13 | 10.5917 | 11925.5758 | 49.93 | 13.8694 | -19.6 | -15.6
16 | [13 empty] | 8218.6874 | 34.41 | 9.5583 | 9107.1942 | 38.13 | 10.5917 | 11925.5758 | 49.93 | 13.8694 | -20.6 | -15.9
17 | [13 empty] | 8218.6874 | 34.41 | 9.5583 | 9107.1942 | 38.13 | 10.5917 | 11925.5758 | 49.93 | 13.8694 | -20.5 | -16
18 | [13 empty] | 8218.6874 | 34.41 | 9.5583 | 9107.1942 | 38.13 | 10.5917 | 11925.5758 | 49.93 | 13.8694 | -21.1 | -17
19 | [13 empty] | 8218.6874 | 34.41 | 9.5583 | 9107.1942 | 38.13 | 10.5917 | 11925.5758 | 49.93 | 13.8694
20 | [13 empty] | 8218.6874 | 34.41 | 9.5583 | 9107.1942 | 38.13 | 10.5917 | 11925.5758 | 49.93 | 13.8694
21 | 95.2363 | 2.741 | 0.829 | 0.129 | 0.126 | 0.002 | 0.024 | 0.0167 | 0.0175 | 0.0035 | 0.635 | 0.24 | 0.706 | 8252.1258 | 34.55 | 9.5972 | 9143.0211 | 38.28 | 10.6333 | 11942.295 | 50 | 13.8889 | -20.9 | -16.5
22 | [13 empty] | 8252.1258 | 34.55 | 9.5972 | 9143.0211 | 38.28 | 10.6333 | 11942.295 | 50 | 13.8889 | -21.3 | -16.9
23 | [13 empty] | 8252.1258 | 34.55 | 9.5972 | 9143.0211 | 38.28 | 10.6333 | 11942.295 | 50 | 13.8889 | -21.3 | -17
24 | [13 empty] | 8252.1258 | 34.55 | 9.5972 | 9143.0211 | 38.28 | 10.6333 | 11942.295 | 50 | 13.8889 | -21.3 | -17.1
25 | [13 empty] | 8252.1258 | 34.55 | 9.5972 | 9143.0211 | 38.28 | 10.6333 | 11942.295 | 50 | 13.8889 | -21.9 | -17.6
26 | [13 empty] | 8252.1258 | 34.55 | 9.5972 | 9143.0211 | 38.28 | 10.6333 | 11942.295 | 50 | 13.8889
27 | [13 empty] | 8252.1258 | 34.55 | 9.5972 | 9143.0211 | 38.28 | 10.6333 | 11942.295 | 50 | 13.8889
28 | 95.394 | 2.636 | 0.801 | 0.123 | 0.119 | 0.0017 | 0.022 | 0.0153 | 0.0153 | 0.0037 | 0.639 | 0.23 | 0.7046 | 8237.7951 | 34.49 | 9.5806 | 9128.6903 | 38.22 | 10.6167 | 11935.1296 | 49.97 | 13.8806 | -19.5 | -15.8
29 | [13 empty] | 8237.7951 | 34.49 | 9.5806 | 9128.6903 | 38.22 | 10.6167 | 11935.1296 | 49.97 | 13.8806 | -22.2 | -17
30 | [13 empty] | 8237.7951 | 34.49 | 9.5806 | 9128.6903 | 38.22 | 10.6167 | 11935.1296 | 49.97 | 13.8806 | -20.4 | -15.9
31 | [13 empty] | 8237.7951 | 34.49 | 9.5806 | 9128.6903 | 38.22 | 10.6167 | 11935.1296 | 49.97 | 13.8806 | -21.5 | -17.1
Рівень одоризації відповідає чинним нормативним документам | [13 empty] | 8225.2318 | 34.4374 | 9.5659 | 9115.0761 | 38.163 | 10.6008
Середньозважене значення теплоти згоряння:
| В.о. начальника Сумського ЛВУМГ | [8 empty] | Яхненко Ю.О. | [10 empty] | 2019-11-01
[11 empty] | прізвище | [5 empty] | підпис |  |  |  | дата

## додаток
Додаток до Паспорту фізико-хімічних показників природного газу. Маршрут №171
Область | ГРС, прямий споживач | Cередньозважене значення вищої теплоти згоряння
|  | ккал/м³ | МДж/м³ | кВт*год./м³
Маршрут №171 |  | 9115.0761 | 38.163 | 10.6008
Сумська | Миколаївка/ Жовтневе | 9115.2672 | 38.1638 | 10.6011
Сумська | Северинівка | 9113.9774 | 38.1584 | 10.5996
В.о. начальника Сумського ЛВУМГ |  | Яхненко Ю.О. |  |  | 2019-11-01
|  | прізвище |  | підпис | дата