## паспорт
АТ "Укртрансгаз" | [5 empty] | ПАСПОРТ ФІЗИКО-ХІМІЧНИХ ПОКАЗНИКІВ ПРИРОДНОГО ГАЗУ №135 | [18 empty] | Маршрут №135
Філія "Оператор газотранспортної системи України" | [5 empty] | переданого Диканським ЛВУМГ та прийнятого АТ "Харківгаз", АТ "Полтавагаз"
Решетилівський п/м Диканське ЛВУМГ
Вимірювальна хіміко-аналітична лабораторія
Газопровід - підвід УКПГ-2 по газопроводу "ШЕБЕЛИНКА-ДИКАНЬКА-КИЇВ"
Свідоцтво № 091-18 чинне до 28.12.2021 р. | [20 empty] | за період з 01.10.2019р. по 31.10.2019р.
Число місяця | Компонентний склад, % мол. | [11 empty] | Фізико-хімічні показники газу обчислені на основі компонентного складу, 101,325 кПа | [9 empty] | Температура точки роси вологи (Р = 3.92 МПа), °С | Температура точки роси вуглеводнів, °С | Масова концентрація сірководню, г/м3 | Масова концентрація меркаптанової сірки, г/м3 | Маса механічних домішок, г/м3
[13 empty] | Густина абсолютна, кг/м3,при 20 ºС, | Температура вимірювання/згоряння при 20/25°С
| метан, С1 | етан, С2 | пропан, С3 | ізо-бутан, і-С4 | н-бутан, н-С4 | нео-пентан, нео-С5 | ізо-пентан, і-С5 | н-пентан, н-С5 | гексани та вищі, С6+ | кисень, О2 | азот, N2 | діоксид вуглецю, CО2 |  | Теплота згоряння нижча |  |  | Теплота згоряння вища |  |  | Число Воббе вище
[14 empty] | ккал/м3 | МДж/м3 | кВт⋅год/м3 | ккал/м3 | МДж/м3 | кВт⋅год/м3 | ккал/м3 | МДж/м3 | кВт⋅год/м3
1 | [13 empty] | 8304.6719 | 34.77 | 9.6583 | 9195.5672 | 38.5 | 10.6944 | 11853.922 | 49.63 | 13.7861
2 | [13 empty] | 8304.6719 | 34.77 | 9.6583 | 9195.5672 | 38.5 | 10.6944 | 11853.922 | 49.63 | 13.7861 | -6 | -5.3
3 | 92.6949 | 3.8857 | 0.9405 | 0.1339 | 0.198 | 0.0063 | 0.0603 | 0.0477 | 0.0856 | 0.0018 | 1.5886 | 0.3567 | 0.7252 | 8304.6719 | 34.77 | 9.6583 | 9197.9556 | 38.51 | 10.6972 | 11853.922 | 49.63 | 13.7861
4 | [13 empty] | 8304.6719 | 34.77 | 9.6583 | 9197.9556 | 38.51 | 10.6972 | 11853.922 | 49.63 | 13.7861
5 | [13 empty] | 8304.6719 | 34.77 | 9.6583 | 9197.9556 | 38.51 | 10.6972 | 11853.922 | 49.63 | 13.7861
6 | [13 empty] | 8304.6719 | 34.77 | 9.6583 | 9197.9556 | 38.51 | 10.6972 | 11853.922 | 49.63 | 13.7861
7 | [13 empty] | 8304.6719 | 34.77 | 9.6583 | 9197.9556 | 38.51 | 10.6972 | 11853.922 | 49.63 | 13.7861
8 | [13 empty] | 8304.6719 | 34.77 | 9.6583 | 9197.9556 | 38.51 | 10.6972 | 11853.922 | 49.63 | 13.7861
9 | [13 empty] | 8304.6719 | 34.77 | 9.6583 | 9197.9556 | 38.51 | 10.6972 | 11853.922 | 49.63 | 13.7861 | -6.6 | -5.4
10 | 92.7032 | 3.8763 | 0.943 | 0.134 | 0.1962 | 0.0061 | 0.0584 | 0.0461 | 0.0808 | 0.0012 | 1.5952 | 0.3595 | 0.7249 | 8299.895 | 34.75 | 9.6528 | 9193.1787 | 38.49 | 10.6917 | 11849.1451 | 49.61 | 13.7806
11 | [13 empty] | 8299.895 | 34.75 | 9.6528 | 9193.1787 | 38.49 | 10.6917 | 11849.1451 | 49.61 | 13.7806
12 | [13 empty] | 8299.895 | 34.75 | 9.6528 | 9193.1787 | 38.49 | 10.6917 | 11849.1451 | 49.61 | 13.7806
13 | [13 empty] | 8299.895 | 34.75 | 9.6528 | 9193.1787 | 38.49 | 10.6917 | 11849.1451 | 49.61 | 13.7806
14 | [13 empty] | 8299.895 | 34.75 | 9.6528 | 9193.1787 | 38.49 | 10.6917 | 11849.1451 | 49.61 | 13.7806
15 | [13 empty] | 8299.895 | 34.75 | 9.6528 | 9193.1787 | 38.49 | 10.6917 | 11849.1451 | 49.61 | 13.7806
16 | [13 empty] | 8299.895 | 34.75 | 9.6528 | 9193.1787 | 38.49 | 10.6917 | 11849.1451 | 49.61 | 13.7806
17 | [13 empty] | 8299.895 | 34.75 | 9.6528 | 9193.1787 | 38.49 | 10.6917 | 11849.1451 | 49.61 | 13.7806 | -5.2 | -3.8
18 | 92.6195 | 3.9008 | 0.9573 | 0.1365 | 0.1999 | 0.0061 | 0.0595 | 0.0468 | 0.0811 | 0.0013 | 1.6211 | 0.3701 | 0.7257 | 8302.2835 | 34.76 | 9.6556 | 9195.5672 | 38.5 | 10.6944 | 11846.7566 | 49.6 | 13.7778
19 | [13 empty] | 8302.2835 | 34.76 | 9.6556 | 9195.5672 | 38.5 | 10.6944 | 11846.7566 | 49.6 | 13.7778
20 | [13 empty] | 8302.2835 | 34.76 | 9.6556 | 9195.5672 | 38.5 | 10.6944 | 11846.7566 | 49.6 | 13.7778
21 | [13 empty] | 8302.2835 | 34.76 | 9.6556 | 9195.5672 | 38.5 | 10.6944 | 11846.7566 | 49.6 | 13.7778
22 | [13 empty] | 8302.2835 | 34.76 | 9.6556 | 9195.5672 | 38.5 | 10.6944 | 11846.7566 | 49.6 | 13.7778
23 | [13 empty] | 8302.2835 | 34.76 | 9.6556 | 9195.5672 | 38.5 | 10.6944 | 11846.7566 | 49.6 | 13.7778 | -8.2 | -7.6 |  |  | відсутні
24 | 92.719 | 3.8656 | 0.9498 | 0.1348 | 0.1973 | 0.0062 | 0.0585 | 0.0457 | 0.0771 | 0.0013 | 1.5784 | 0.3663 | 0.7249 | 8299.895 | 34.75 | 9.6528 | 9193.1787 | 38.49 | 10.6917 | 11849.1451 | 49.61 | 13.7806
25 | [13 empty] | 8299.895 | 34.75 | 9.6528 | 9193.1787 | 38.49 | 10.6917 | 11849.1451 | 49.61 | 13.7806
26 | [13 empty] | 8299.895 | 34.75 | 9.6528 | 9193.1787 | 38.49 | 10.6917 | 11849.1451 | 49.61 | 13.7806
27 | [13 empty] | 8299.895 | 34.75 | 9.6528 | 9193.1787 | 38.49 | 10.6917 | 11849.1451 | 49.61 | 13.7806
28 | [13 empty] | 8299.895 | 34.75 | 9.6528 | 9193.1787 | 38.49 | 10.6917 | 11849.1451 | 49.61 | 13.7806
29 | [13 empty] | 8299.895 | 34.75 | 9.6528 | 9193.1787 | 38.49 | 10.6917 | 11849.1451 | 49.61 | 13.7806 | -8 | -7.3
30 | 92.6595 | 3.9089 | 0.9492 | 0.135 | 0.1974 | 0.0063 | 0.0587 | 0.0462 | 0.076 | 0.0033 | 1.5943 | 0.3652 | 0.7252 | 8302.2835 | 34.76 | 9.6556 | 9195.5672 | 38.5 | 10.6944 | 11849.1451 | 49.61 | 13.7806 |  |  | 0,00012 | 0,0001
31 | [13 empty] | 8302.2835 | 34.76 | 9.6556 | 9195.5672 | 38.5 | 10.6944 | 11849.1451 | 49.61 | 13.7806
[14 empty] | 8301.8774 | 34.7583 | 9.6551 | 9195.0895 | 38.498 | 10.6939
Середньозважене значення теплоти згоряння:
| В.о. начальника Диканського ЛВУМГ | [8 empty] | Горшковоз С.О. | [10 empty] | .11.2019
[11 empty] | прізвище | [5 empty] | підпис |  |  |  | дата

## додаток
Додаток до Паспорту фізико-хімічних показників природного газу. Маршрут №135
Область | ГРС, прямий споживач | Cередньозважене значення вищої теплоти згоряння
|  | ккал/м³ | МДж/м³ | кВт*год./м³
Маршрут №135 |  | 9195.0895 | 38.498 | 10.6939
Полтавська | ГРС Грякове | 9195.0895 | 38.498 | 10.6939
Харківська | ГРС Комишувата | 9195.0656 | 38.4979 | 10.6939
В.о. начальника Диканського ЛВУМГ |  | Горшковоз С.О. |  |  | .11.2019
|  | прізвище |  | підпис | дата