## паспорт
АТ "Укртрансгаз" | [5 empty] | ПАСПОРТ ФІЗИКО-ХІМІЧНИХ ПОКАЗНИКІВ ПРИРОДНОГО ГАЗУ №139 | [18 empty] | Маршрут №139
Філія "Оператор газотранспортної системи України" | [5 empty] | переданого Диканським ЛВУМГ та прийнятого АТ "Харківгаз"
Диканський п/м Диканське ЛВУМГ
Вимірювальна хіміко-аналітична лабораторія
по газопрводу-відводу ГРС Олексіївка, точка відбору проб - ГРС Олексіївка (Дублянка, Н.Іванівка)
Свідоцтво № 092-18 чинне до 28.12.2021 р. | [20 empty] | за період з 01.10.2019р. по 31.10.2019р.
Число місяця | Компонентний склад, % мол. | [11 empty] | Фізико-хімічні показники газу обчислені на основі компонентного складу, 101,325 кПа | [9 empty] | Температура точки роси вологи (Р = 3.92 МПа), °С | Температура точки роси вуглеводнів, °С | Масова концентрація сірководню, г/м3 | Масова концентрація меркаптанової сірки, г/м3 | Маса механічних домішок, г/м3
[13 empty] | Густина абсолютна, кг/м3,при 20 ºС, | Температура вимірювання/згоряння при 20/25°С
| метан, С1 | етан, С2 | пропан, С3 | ізо-бутан, і-С4 | н-бутан, н-С4 | нео-пентан, нео-С5 | ізо-пентан, і-С5 | н-пентан, н-С5 | гексани та вищі, С6+ | кисень, О2 | азот, N2 | діоксид вуглецю, CО2 |  | Теплота згоряння нижча |  |  | Теплота згоряння вища |  |  | Число Воббе вище
[14 empty] | ккал/м3 | МДж/м3 | кВт⋅год/м3 | ккал/м3 | МДж/м3 | кВт⋅год/м3 | ккал/м3 | МДж/м3 | кВт⋅год/м3
1 | [13 empty] | 8373.1013 | 35.0565 | 9.7379 | 9269.2033 | 38.8083 | 10.7801 | 11569.767 | 48.4403 | 13.4556
2 | 89.403 | 4.5609 | 1.3602 | 0.1934 | 0.3376 | 0.0038 | 0.1106 | 0.1075 | 0.2319 | 0.001 | 0.3769 | 3.3132 | 0.7729 | 8369.8291 | 35.0428 | 9.7341 | 9265.6923 | 38.7936 | 10.776 | 11566.7576 | 48.4277 | 13.4521 | 17.6 | 14.5
3 | [13 empty] | 8369.8291 | 35.0428 | 9.7341 | 9265.6923 | 38.7936 | 10.776 | 11566.7576 | 48.4277 | 13.4521
4 | [13 empty] | 8369.8291 | 35.0428 | 9.7341 | 9265.6923 | 38.7936 | 10.776 | 11566.7576 | 48.4277 | 13.4521
5 | [13 empty] | 8369.8291 | 35.0428 | 9.7341 | 9265.6923 | 38.7936 | 10.776 | 11566.7576 | 48.4277 | 13.4521
6 | [13 empty] | 8369.8291 | 35.0428 | 9.7341 | 9265.6923 | 38.7936 | 10.776 | 11566.7576 | 48.4277 | 13.4521
7 | [13 empty] | 8369.8291 | 35.0428 | 9.7341 | 9265.6923 | 38.7936 | 10.776 | 11566.7576 | 48.4277 | 13.4521
8 | 89.8754 | 4.3325 | 1.2205 | 0.1728 | 0.2823 | 0.0032 | 0.0925 | 0.0821 | 0.1855 | 0.0013 | 0.3765 | 3.3755 | 0.7669 | 8293.8761 | 34.7248 | 9.6458 | 9184.1025 | 38.452 | 10.6811 | 11509.6973 | 48.1888 | 13.3858
9 | [13 empty] | 8293.8761 | 34.7248 | 9.6458 | 9184.1025 | 38.452 | 10.6811 | 11509.6973 | 48.1888 | 13.3858
10 | [13 empty] | 8293.8761 | 34.7248 | 9.6458 | 9184.1025 | 38.452 | 10.6811 | 11509.6973 | 48.1888 | 13.3858
11 | [13 empty] | 8293.8761 | 34.7248 | 9.6458 | 9184.1025 | 38.452 | 10.6811 | 11509.6973 | 48.1888 | 13.3858 |  |  | 0,00013 | 0,00011 | відсутні
12 | [13 empty] | 8293.8761 | 34.7248 | 9.6458 | 9184.1025 | 38.452 | 10.6811 | 11509.6973 | 48.1888 | 13.3858
13 | [13 empty] | 8293.8761 | 34.7248 | 9.6458 | 9184.1025 | 38.452 | 10.6811 | 11509.6973 | 48.1888 | 13.3858
14 | [13 empty] | 8293.8761 | 34.7248 | 9.6458 | 9184.1025 | 38.452 | 10.6811 | 11509.6973 | 48.1888 | 13.3858
15 | [13 empty] | 8293.8761 | 34.7248 | 9.6458 | 9184.1025 | 38.452 | 10.6811 | 11509.6973 | 48.1888 | 13.3858
16 | 89.7206 | 4.4134 | 1.2635 | 0.1728 | 0.2863 | 0.0036 | 0.1029 | 0.0928 | 0.2217 | 0.0013 | 0.3623 | 3.3586 | 0.7693 | 8324.0662 | 34.8512 | 9.6809 | 9216.5378 | 38.5878 | 10.7188 | 11532.6265 | 48.2848 | 13.4124 | 20.5 | 14.5
17 | [13 empty] | 8324.0662 | 34.8512 | 9.6809 | 9216.5378 | 38.5878 | 10.7188 | 11532.6265 | 48.2848 | 13.4124
18 | [13 empty] | 8324.0662 | 34.8512 | 9.6809 | 9216.5378 | 38.5878 | 10.7188 | 11532.6265 | 48.2848 | 13.4124
19 | [13 empty] | 8324.0662 | 34.8512 | 9.6809 | 9216.5378 | 38.5878 | 10.7188 | 11532.6265 | 48.2848 | 13.4124
20 | [13 empty] | 8324.0662 | 34.8512 | 9.6809 | 9216.5378 | 38.5878 | 10.7188 | 11532.6265 | 48.2848 | 13.4124
21 | [13 empty] | 8324.0662 | 34.8512 | 9.6809 | 9216.5378 | 38.5878 | 10.7188 | 11532.6265 | 48.2848 | 13.4124
22 | [13 empty] | 8324.0662 | 34.8512 | 9.6809 | 9216.5378 | 38.5878 | 10.7188 | 11532.6265 | 48.2848 | 13.4124
23 | [13 empty] | 8324.0662 | 34.8512 | 9.6809 | 9216.5378 | 38.5878 | 10.7188 | 11532.6265 | 48.2848 | 13.4124
24 | 89.457 | 4.5012 | 1.3082 | 0.1879 | 0.3203 | 0.0038 | 0.1014 | 0.0926 | 0.2235 | 0.0007 | 0.3589 | 3.4445 | 0.7722 | 8337.8238 | 34.9088 | 9.6969 | 9231.0597 | 38.6486 | 10.7357 | 11529.0199 | 48.2697 | 13.4083 | 17.7 | 15.1
25 | [13 empty] | 8337.8238 | 34.9088 | 9.6969 | 9231.0597 | 38.6486 | 10.7357 | 11529.0199 | 48.2697 | 13.4083
26 | [13 empty] | 8337.8238 | 34.9088 | 9.6969 | 9231.0597 | 38.6486 | 10.7357 | 11529.0199 | 48.2697 | 13.4083
27 | [13 empty] | 8337.8238 | 34.9088 | 9.6969 | 9231.0597 | 38.6486 | 10.7357 | 11529.0199 | 48.2697 | 13.4083
28 | [13 empty] | 8337.8238 | 34.9088 | 9.6969 | 9231.0597 | 38.6486 | 10.7357 | 11529.0199 | 48.2697 | 13.4083
29 | [13 empty] | 8337.8238 | 34.9088 | 9.6969 | 9231.0597 | 38.6486 | 10.7357 | 11529.0199 | 48.2697 | 13.4083
30 | [13 empty] | 8337.8238 | 34.9088 | 9.6969 | 9231.0597 | 38.6486 | 10.7357 | 11529.0199 | 48.2697 | 13.4083
31 | [13 empty] | 8337.8238 | 34.9088 | 9.6969 | 9231.0597 | 38.6486 | 10.7357 | 11529.0199 | 48.2697 | 13.4083
[14 empty] | 8338.3492 | 34.911 | 9.6975 | 9231.8001 | 38.6517 | 10.7366
Середньозважене значення теплоти згоряння:
| В.о. начальника Диканського ЛВУМГ | [8 empty] | Горшковоз С.О. | [10 empty] | 2019-11-01
[11 empty] | прізвище | [5 empty] | підпис |  |  |  | дата

## додаток
Додаток до Паспорту фізико-хімічних показників природного газу. Маршрут №139
Область | ГРС, прямий споживач | Cередньозважене значення вищої теплоти згоряння
|  | ккал/м³ | МДж/м³ | кВт*год./м³
Маршрут №139 |  | 9231.8001 | 38.6517 | 10.7366
Харківська | ГРС Олексіївка - Дублянка | 9220.1922 | 38.6031 | 10.7231
Харківська | ГРС Олексіївка - Новоіванівка | 9235.3589 | 38.6666 | 10.7407
В.о. начальника Диканського ЛВУМГ |  | Горшковоз С.О. |  |  | 2019-11-01
|  | прізвище |  | підпис | дата