## паспорт
[6 empty] | ПАСПОРТ ФІЗИКО-ХІМІЧНИХ ПОКАЗНИКІВ ПРИРОДНОГО ГАЗУ №604 | [18 empty] | Маршрут №604
переданого Харківським ЛВУМГ та прийнятого АТ "Харківгаз"
Первомайський п/м Харківське ЛВУМГ
Вимірювальна хіміко-аналітична лабораторія
Свідоцтво № 01-0142/2018 чинне до 07.12.2021 р. | [20 empty] | за період з 01.10.2019р. по 31.10.2019р.
Число місяця | Компонентний склад, % мол. | [11 empty] | Фізико-хімічні показники газу обчислені на основі компонентного складу, 101,325 кПа | [9 empty] | Температура точки роси вологи (Р = 3.92 МПа), °С | Температура точки роси вуглеводнів, °С | Масова концентрація сірководню, г/м3 | Масова концентрація меркаптанової сірки, г/м3 | Маса механічних домішок, г/м3
[13 empty] | Густина абсолютна, кг/м3,при 20 ºС, | Температура вимірювання/згоряння при 20/25°С
| метан, С1 | етан, С2 | пропан, С3 | ізо-бутан, і-С4 | н-бутан, н-С4 | нео-пентан, нео-С5 | ізо-пентан, і-С5 | н-пентан, н-С5 | гексани та вищі, С6+ | кисень, О2 | азот, N2 | діоксид вуглецю, CО2 |  | Теплота згоряння нижча |  |  | Теплота згоряння вища |  |  | Число Воббе вище
[14 empty] | ккал/м3 | МДж/м3 | кВт⋅год/м3 | ккал/м3 | МДж/м3 | кВт⋅год/м3 | ккал/м3 | МДж/м3 | кВт⋅год/м3
1 | 94.6223 | 2.9795 | 0.7987 | 0.112 | 0.1431 | 0.0048 | 0.037 | 0.0294 | 0.1098 | 0.0033 | 0.9206 | 0.2395 | 0.7118 | 8276.0104 | 34.65 | 9.625 | 9174.071 | 38.41 | 10.6694 | 11932.7412 | 49.96 | 13.8778 | -10.3 | -3.2
2 | [13 empty] | 8276.0104 | 34.65 | 9.625 | 9174.071 | 38.41 | 10.6694 | 11932.7412 | 49.96 | 13.8778
3 | [13 empty] | 8276.0104 | 34.65 | 9.625 | 9174.071 | 38.41 | 10.6694 | 11932.7412 | 49.96 | 13.8778
4 | [13 empty] | 8276.0104 | 34.65 | 9.625 | 9174.071 | 38.41 | 10.6694 | 11932.7412 | 49.96 | 13.8778
5 | [13 empty] | 8276.0104 | 34.65 | 9.625 | 9174.071 | 38.41 | 10.6694 | 11932.7412 | 49.96 | 13.8778
6 | [13 empty] | 8276.0104 | 34.65 | 9.625 | 9174.071 | 38.41 | 10.6694 | 11932.7412 | 49.96 | 13.8778
7 | 94.2695 | 3.1442 | 0.8676 | 0.1222 | 0.1635 | 0.0079 | 0.0451 | 0.0354 | 0.1173 | 0.003 | 0.9728 | 0.2514 | 0.7152 | 8302.2835 | 34.76 | 9.6556 | 9200.3441 | 38.52 | 10.7 | 11939.9065 | 49.99 | 13.8861 | -10.7 | -2.9
8 | [13 empty] | 8302.2835 | 34.76 | 9.6556 | 9200.3441 | 38.52 | 10.7 | 11939.9065 | 49.99 | 13.8861
9 | [13 empty] | 8302.2835 | 34.76 | 9.6556 | 9200.3441 | 38.52 | 10.7 | 11939.9065 | 49.99 | 13.8861
10 | [13 empty] | 8302.2835 | 34.76 | 9.6556 | 9200.3441 | 38.52 | 10.7 | 11939.9065 | 49.99 | 13.8861
11 | [13 empty] | 8302.2835 | 34.76 | 9.6556 | 9200.3441 | 38.52 | 10.7 | 11939.9065 | 49.99 | 13.8861
12 | [13 empty] | 8302.2835 | 34.76 | 9.6556 | 9200.3441 | 38.52 | 10.7 | 11939.9065 | 49.99 | 13.8861
13 | [13 empty] | 8302.2835 | 34.76 | 9.6556 | 9200.3441 | 38.52 | 10.7 | 11939.9065 | 49.99 | 13.8861
14 | [13 empty] | 8302.2835 | 34.76 | 9.6556 | 9200.3441 | 38.52 | 10.7 | 11939.9065 | 49.99 | 13.8861
15 | [13 empty] | 8302.2835 | 34.76 | 9.6556 | 9200.3441 | 38.52 | 10.7 | 11939.9065 | 49.99 | 13.8861
16 | 92.1909 | 4.6561 | 1.1014 | 0.1244 | 0.1791 | 0.0075 | 0.0472 | 0.0388 | 0.1267 | 0.0025 | 1.2881 | 0.2375 | 0.7289 | 8409.7641 | 35.21 | 9.7806 | 9314.9901 | 39 | 10.8333 | 11973.345 | 50.13 | 13.925 | -10.2 | -2.9 | не виявлено | <0,001 | Відсутні
17 | [13 empty] | 8409.7641 | 35.21 | 9.7806 | 9314.9901 | 39 | 10.8333 | 11973.345 | 50.13 | 13.925
18 | [13 empty] | 8409.7641 | 35.21 | 9.7806 | 9314.9901 | 39 | 10.8333 | 11973.345 | 50.13 | 13.925
19 | [13 empty] | 8409.7641 | 35.21 | 9.7806 | 9314.9901 | 39 | 10.8333 | 11973.345 | 50.13 | 13.925
20 | [13 empty] | 8409.7641 | 35.21 | 9.7806 | 9314.9901 | 39 | 10.8333 | 11973.345 | 50.13 | 13.925
21 | [13 empty] | 8409.7641 | 35.21 | 9.7806 | 9314.9901 | 39 | 10.8333 | 11973.345 | 50.13 | 13.925
22 | [13 empty] | 8409.7641 | 35.21 | 9.7806 | 9314.9901 | 39 | 10.8333 | 11973.345 | 50.13 | 13.925
23 | 92.9601 | 4.0174 | 0.8718 | 0.1083 | 0.1808 | 0.0095 | 0.0539 | 0.0443 | 0.1687 | 0.003 | 1.3273 | 0.2551 | 0.7242 | 8350.0527 | 34.96 | 9.7111 | 9250.5017 | 38.73 | 10.7583 | 11930.3527 | 49.95 | 13.875 | -8.5 | -1.3
24 | [13 empty] | 8350.0527 | 34.96 | 9.7111 | 9250.5017 | 38.73 | 10.7583 | 11930.3527 | 49.95 | 13.875
25 | [13 empty] | 8350.0527 | 34.96 | 9.7111 | 9250.5017 | 38.73 | 10.7583 | 11930.3527 | 49.95 | 13.875
26 | [13 empty] | 8350.0527 | 34.96 | 9.7111 | 9250.5017 | 38.73 | 10.7583 | 11930.3527 | 49.95 | 13.875
27 | [13 empty] | 8350.0527 | 34.96 | 9.7111 | 9250.5017 | 38.73 | 10.7583 | 11930.3527 | 49.95 | 13.875
28 | [13 empty] | 8350.0527 | 34.96 | 9.7111 | 9250.5017 | 38.73 | 10.7583 | 11930.3527 | 49.95 | 13.875
29 | 92.8891 | 4.0744 | 0.8933 | 0.1092 | 0.1782 | 0.0092 | 0.0511 | 0.0418 | 0.1621 | 0.0043 | 1.3298 | 0.2575 | 0.7245 | 8352.4411 | 34.97 | 9.7139 | 9252.8902 | 38.74 | 10.7611 | 11930.3527 | 49.95 | 13.875 | -9.5 | -0.8
30 | [13 empty] | 8352.4411 | 34.97 | 9.7139 | 9252.8902 | 38.74 | 10.7611 | 11930.3527 | 49.95 | 13.875
31 | [13 empty] | 8352.4411 | 34.97 | 9.7139 | 9252.8902 | 38.74 | 10.7611 | 11930.3527 | 49.95 | 13.875
Рівень одоризації відповідає чинним нормативним документам | [13 empty] | 8336.4146 | 34.9029 | 9.6953 | 9236.6248 | 38.6719 | 10.7422
Середньозважене значення теплоти згоряння:
| В.о.начальника Харківського ЛВУМГ | [8 empty] | Іваньков О.В. | [10 empty] | 2019-11-01
[10 empty] | прізвище | [6 empty] | підпис |  |  |  | дата

## додаток
Додаток до Паспорту фізико-хімічних показників природного газу. Маршрут №604
Область | ГРС, прямий споживач | Cередньозважене значення вищої теплоти згоряння
|  | ккал/м³ | МДж/м³ | кВт*год./м³
Маршрут №604 |  | 9236.6248 | 38.6719 | 10.7422
Харківська | ГРС с.Залиман | 9236.8397 | 38.6728 | 10.7424
Харківська | ГРС смт.Савинці | 9236.6009 | 38.6718 | 10.7422
В.о.начальника Харківського ЛВУМГ |  | Іваньков О.В. |  |  | 2019-11-01
|  | прізвище |  | підпис | дата