## паспорт
АТ "Укртрансгаз" | [5 empty] | ПАСПОРТ ФІЗИКО-ХІМІЧНИХ ПОКАЗНИКІВ ПРИРОДНОГО ГАЗУ №657 | [18 empty] | Маршрут №657
Філія "Оператор газотранспортної системи України" | [5 empty] | переданого Харківським ЛВУМГ та прийнятого АТ "Харківгаз"
Шебелинський п/м Харківське ЛВУМГ
Вимірювальна хіміко-аналітична лабораторія
Свідоцтво № 01-0141/2018 чинне до 04.12.2021 р. | [20 empty] | за період з 01.10.2019р. по 31.10.2019р.
Число місяця | Компонентний склад, % мол. | [11 empty] | Фізико-хімічні показники газу обчислені на основі компонентного складу, 101,325 кПа | [9 empty] | Температура точки роси вологи (Р = 3.92 МПа), °С | Температура точки роси вуглеводнів, °С | Масова концентрація сірководню, г/м3 | Масова концентрація меркаптанової сірки, г/м3 | Маса механічних домішок, г/м3
[13 empty] | Густина абсолютна, кг/м3,при 20 ºС, | Температура вимірювання/згоряння при 20/25°С
| метан, С1 | етан, С2 | пропан, С3 | ізо-бутан, і-С4 | н-бутан, н-С4 | нео-пентан, нео-С5 | ізо-пентан, і-С5 | н-пентан, н-С5 | гексани та вищі, С6+ | кисень, О2 | азот, N2 | діоксид вуглецю, CО2 |  | Теплота згоряння нижча |  |  | Теплота згоряння вища |  |  | Число Воббе вище
[14 empty] | ккал/м3 | МДж/м3 | кВт⋅год/м3 | ккал/м3 | МДж/м3 | кВт⋅год/м3 | ккал/м3 | МДж/м3 | кВт⋅год/м3
1 | 95.6989 | 2.3652 | 0.7371 | 0.1132 | 0.1166 | 0.0015 | 0.0235 | 0.0181 | 0.0201 | 0.0035 | 0.6765 | 0.2257 | 0.7024 | 8211.522 | 34.38 | 9.55 | 9100.0288 | 38.1 | 10.5833 | 11916.022 | 49.89 | 13.8583 | -15.6 | -9.8
2 | 95.6547 | 2.3847 | 0.7473 | 0.1153 | 0.1191 | 0.0015 | 0.024 | 0.0187 | 0.0208 | 0.0034 | 0.6824 | 0.2281 | 0.7028 | 8213.9105 | 34.39 | 9.5528 | 9102.4172 | 38.11 | 10.5861 | 11916.022 | 49.89 | 13.8583 | -16.7 | -10.4
3 | 95.7383 | 2.3344 | 0.7267 | 0.1112 | 0.1142 | 0.0015 | 0.0227 | 0.0177 | 0.0191 | 0.0036 | 0.686 | 0.2246 | 0.702 | 8204.3567 | 34.35 | 9.5417 | 9092.8634 | 38.07 | 10.575 | 11911.245 | 49.87 | 13.8528 | -14.9 | -10.8
4 | 95.6878 | 2.3759 | 0.7432 | 0.1136 | 0.1162 | 0.0015 | 0.023 | 0.0179 | 0.0187 | 0.0032 | 0.671 | 0.2279 | 0.7025 | 8211.522 | 34.38 | 9.55 | 9100.0288 | 38.1 | 10.5833 | 11916.022 | 49.89 | 13.8583 | -16.6 | -11.2
5 | [13 empty] | 8211.522 | 34.38 | 9.55 | 9100.0288 | 38.1 | 10.5833 | 11916.022 | 49.89 | 13.8583
6 | [13 empty] | 8211.522 | 34.38 | 9.55 | 9100.0288 | 38.1 | 10.5833 | 11916.022 | 49.89 | 13.8583
7 | 95.7117 | 2.3533 | 0.7343 | 0.1126 | 0.1159 | 0.0015 | 0.0231 | 0.018 | 0.0191 | 0.0036 | 0.6809 | 0.226 | 0.7023 | 8209.1336 | 34.37 | 9.5472 | 9097.6403 | 38.09 | 10.5806 | 11913.6335 | 49.88 | 13.8556 | -15.8 | -11.8 | 0,0002 | 0,0008
8 | 95.6995 | 2.3447 | 0.7335 | 0.1122 | 0.1166 | 0.0015 | 0.0237 | 0.0185 | 0.0204 | 0.0036 | 0.6987 | 0.227 | 0.7024 | 8206.7451 | 34.36 | 9.5444 | 9095.2519 | 38.08 | 10.5778 | 11911.245 | 49.87 | 13.8528 | -16.1 | -12
9 | 93.7248 | 3.7638 | 1.0258 | 0.1184 | 0.1192 | 0.0013 | 0.0223 | 0.0177 | 0.0219 | 0.0058 | 0.9126 | 0.2665 | 0.7158 | 8314.2258 | 34.81 | 9.6694 | 9209.8979 | 38.56 | 10.7111 | 11944.6835 | 50.01 | 13.8917 | -17.3 | -13.7 |  |  | відсутні
10 | 91.1911 | 5.639 | 1.5894 | 0.1554 | 0.1401 | 0.001 | 0.0194 | 0.0157 | 0.0214 | 0.0074 | 1.0327 | 0.1873 | 0.734 | 8507.691 | 35.62 | 9.8944 | 9415.3054 | 39.42 | 10.95 | 12061.718 | 50.5 | 14.0278 | -18 | -14.1
11 | 87.2912 | 8.5242 | 2.3702 | 0.1967 | 0.1612 | 0.0001 | 0.0144 | 0.0119 | 0.0172 | 0.0065 | 1.2829 | 0.1236 | 0.7614 | 8777.5868 | 36.75 | 10.2083 | 9704.3089 | 40.63 | 11.2861 | 12207.4139 | 51.11 | 14.1972 | -18.4 | -14.8
12 | [13 empty] | 8777.5868 | 36.75 | 10.2083 | 9704.3089 | 40.63 | 11.2861 | 12207.4139 | 51.11 | 14.1972
13 | [13 empty] | 8777.5868 | 36.75 | 10.2083 | 9704.3089 | 40.63 | 11.2861 | 12207.4139 | 51.11 | 14.1972
14 | 95.5134 | 2.4781 | 0.761 | 0.1158 | 0.1196 | 0.0015 | 0.0242 | 0.019 | 0.0215 | 0.0037 | 0.7047 | 0.2374 | 0.7038 | 8218.6874 | 34.41 | 9.5583 | 9109.5826 | 38.14 | 10.5944 | 11916.022 | 49.89 | 13.8583
15 | 95.5537 | 2.4459 | 0.7525 | 0.1141 | 0.1181 | 0.0015 | 0.0239 | 0.0186 | 0.0205 | 0.0039 | 0.7105 | 0.2369 | 0.7034 | 8213.9105 | 34.39 | 9.5528 | 9104.8057 | 38.12 | 10.5889 | 11913.6335 | 49.88 | 13.8556 | -17.3 | -14.2
16 | 95.4348 | 2.5007 | 0.7705 | 0.1163 | 0.1226 | 0.0015 | 0.0252 | 0.02 | 0.0234 | 0.0036 | 0.7332 | 0.2482 | 0.7045 | 8221.0759 | 34.42 | 9.5611 | 9109.5826 | 38.14 | 10.5944 | 11911.245 | 49.87 | 13.8528 | -17.5 | -12.1
17 | 95.4484 | 2.4772 | 0.7692 | 0.1167 | 0.1238 | 0.0016 | 0.0258 | 0.0205 | 0.0243 | 0.0038 | 0.7392 | 0.2494 | 0.7044 | 8218.6874 | 34.41 | 9.5583 | 9109.5826 | 38.14 | 10.5944 | 11911.245 | 49.87 | 13.8528 | -17.2 | -11.8
18 | 95.4664 | 2.4682 | 0.7655 | 0.116 | 0.1228 | 0.0015 | 0.0255 | 0.0202 | 0.0236 | 0.0042 | 0.7381 | 0.248 | 0.7043 | 8218.6874 | 34.41 | 9.5583 | 9107.1942 | 38.13 | 10.5917 | 11908.8566 | 49.86 | 13.85 | -17.5 | -11.5
19 | [13 empty] | 8218.6874 | 34.41 | 9.5583 | 9107.1942 | 38.13 | 10.5917 | 11908.8566 | 49.86 | 13.85
20 | [13 empty] | 8218.6874 | 34.41 | 9.5583 | 9107.1942 | 38.13 | 10.5917 | 11908.8566 | 49.86 | 13.85
21 | 95.725 | 2.2784 | 0.6878 | 0.1054 | 0.111 | 0.0014 | 0.0232 | 0.0181 | 0.0209 | 0.0058 | 0.7966 | 0.2265 | 0.7017 | 8187.6375 | 34.28 | 9.5222 | 9073.7557 | 37.99 | 10.5528 | 11887.3604 | 49.77 | 13.825 | -16.2 | -11.1
22 | 95.4106 | 2.4793 | 0.7586 | 0.1163 | 0.122 | 0.0015 | 0.0256 | 0.0202 | 0.0278 | 0.0096 | 0.7795 | 0.249 | 0.7046 | 8213.9105 | 34.39 | 9.5528 | 9104.8057 | 38.12 | 10.5889 | 11901.6912 | 49.83 | 13.8417 | -16.2 | -11.2
23 | 95.5957 | 2.36 | 0.7218 | 0.1108 | 0.1171 | 0.0015 | 0.0245 | 0.019 | 0.0224 | 0.0044 | 0.7843 | 0.2384 | 0.703 | 8199.5797 | 34.33 | 9.5361 | 9088.0865 | 38.05 | 10.5694 | 11894.5258 | 49.8 | 13.8333 | -16 | -10.9 |  |  | відсутні
24 | 95.4358 | 2.4355 | 0.7525 | 0.1148 | 0.1255 | 0.0015 | 0.0262 | 0.0212 | 0.0247 | 0.005 | 0.7977 | 0.2597 | 0.7045 | 8209.1336 | 34.37 | 9.5472 | 9097.6403 | 38.09 | 10.5806 | 11896.9143 | 49.81 | 13.8361 | -16.1 | -11.6 | 0,0002 | 0,0005
25 | 95.3789 | 2.5328 | 0.7716 | 0.1177 | 0.1232 | 0.0015 | 0.0253 | 0.02 | 0.0222 | 0.0038 | 0.7528 | 0.2504 | 0.7048 | 8221.0759 | 34.42 | 9.5611 | 9109.5826 | 38.14 | 10.5944 | 11908.8566 | 49.86 | 13.85 | -17.4 | -11.4
26 | [13 empty] | 8221.0759 | 34.42 | 9.5611 | 9109.5826 | 38.14 | 10.5944 | 11908.8566 | 49.86 | 13.85
27 | 95.0618 | 2.8006 | 0.8561 | 0.131 | 0.1346 | 0.0016 | 0.0272 | 0.0211 | 0.0239 | 0.0035 | 0.6671 | 0.2716 | 0.7077 | 8259.2912 | 34.58 | 9.6056 | 9152.5749 | 38.32 | 10.6444 | 11937.5181 | 49.98 | 13.8833
28 | 95.0696 | 2.7968 | 0.857 | 0.1297 | 0.1329 | 0.0016 | 0.0266 | 0.0205 | 0.0219 | 0.0038 | 0.6682 | 0.2713 | 0.7076 | 8256.9028 | 34.57 | 9.6028 | 9150.1864 | 38.31 | 10.6417 | 11937.5181 | 49.98 | 13.8833 | -17.4 | -12.9
29 | 95.0095 | 2.7937 | 0.8715 | 0.1337 | 0.1398 | 0.0017 | 0.0293 | 0.0231 | 0.0294 | 0.006 | 0.6858 | 0.2764 | 0.7085 | 8264.0681 | 34.6 | 9.6111 | 9154.9633 | 38.33 | 10.6472 | 11937.5181 | 49.98 | 13.8833 | -17.2 | -12.7
30 | 94.9608 | 2.8303 | 0.8798 | 0.1343 | 0.1412 | 0.0017 | 0.0297 | 0.0235 | 0.0276 | 0.0033 | 0.6828 | 0.285 | 0.7088 | 8266.4566 | 34.61 | 9.6139 | 9159.7403 | 38.35 | 10.6528 | 11937.5181 | 49.98 | 13.8833 | -17.4 | -13
31 | 94.948 | 2.8228 | 0.8825 | 0.1344 | 0.1421 | 0.0017 | 0.0298 | 0.0237 | 0.0293 | 0.0031 | 0.6951 | 0.2873 | 0.709 | 8266.4566 | 34.61 | 9.6139 | 9157.3518 | 38.34 | 10.65 | 11937.5181 | 49.98 | 13.8833 | -15.1 | -9.3
Рівень одоризації відповідає чинним нормативним документам | [13 empty] | 8292.2758 | 34.7181 | 9.6439 | 9186.4194 | 38.4617 | 10.6838
Середньозважене значення теплоти згоряння:
| В.о. начальника Харківського ЛВУМГ | [8 empty] | Іваньков О.В. | [10 empty] | 2019-11-01
[11 empty] | прізвище | [5 empty] | підпис |  |  |  | дата

## додаток
Додаток до Паспорту фізико-хімічних показників природного газу. Маршрут №657
Область | ГРС, прямий споживач | Cередньозважене значення вищої теплоти згоряння
|  | ккал/м³ | МДж/м³ | кВт*год./м³
Маршрут №657 |  | 9186.4194 | 38.4617 | 10.6838
Харківська | ГРС Асiївка | 9192.295 | 38.4863 | 10.6906
Харківська | ГРС Миролюбiвка/ к-п Пархоменка | 9186.9448 | 38.4639 | 10.6844
Харківська | ГРС Михайлівка/ Шлях Ленiна | 9181.7619 | 38.4422 | 10.6784
Харківська | ГРС Розділля | 9188.4495 | 38.4702 | 10.6862
В.о. начальника Харківського ЛВУМГ |  | Іваньков О.В. |  |  | 2019-11-01
|  | прізвище |  | підпис | дата