## паспорт
[6 empty] | ПАСПОРТ ФІЗИКО-ХІМІЧНИХ ПОКАЗНИКІВ ПРИРОДНОГО ГАЗУ №660 | [18 empty] | Маршрут №660
переданого Харківським ЛВУМГ та прийнятого АТ "Харківгаз", ПАТ "Центренерго", Шебелинське ВПГКН
Харківський п/м Харківське ЛВУМГ
Вимірювальна хіміко-аналітична лабораторія
Свідоцтво № 01-0149/2018 чинне до 12.12.2021 р. | [20 empty] | за період з 01.10.2019р. по 31.10.2019р.
Число місяця | Компонентний склад, % мол. | [11 empty] | Фізико-хімічні показники газу обчислені на основі компонентного складу, 101,325 кПа | [9 empty] | Температура точки роси вологи (Р = 3.92 МПа), °С | Температура точки роси вуглеводнів, °С | Масова концентрація сірководню, г/м3 | Масова концентрація меркаптанової сірки, г/м3 | Маса механічних домішок, г/м3
[13 empty] | Густина абсолютна, кг/м3,при 20 ºС, | Температура вимірювання/згоряння при 20/25°С
| метан, С1 | етан, С2 | пропан, С3 | ізо-бутан, і-С4 | н-бутан, н-С4 | нео-пентан, нео-С5 | ізо-пентан, і-С5 | н-пентан, н-С5 | гексани та вищі, С6+ | кисень, О2 | азот, N2 | діоксид вуглецю, CО2 |  | Теплота згоряння нижча |  |  | Теплота згоряння вища |  |  | Число Воббе вище
[14 empty] | ккал/м3 | МДж/м3 | кВт⋅год/м3 | ккал/м3 | МДж/м3 | кВт⋅год/м3 | ккал/м3 | МДж/м3 | кВт⋅год/м3
1 | [13 empty] | 8096.876 | 33.9 | 9.4167 | 8963.8866 | 37.53 | 10.425 | 11283.0803 | 47.24 | 13.1222
2 | [13 empty] | 8096.876 | 33.9 | 9.4167 | 8963.8866 | 37.53 | 10.425 | 11283.0803 | 47.24 | 13.1222
3 | [13 empty] | 8096.876 | 33.9 | 9.4167 | 8963.8866 | 37.53 | 10.425 | 11283.0803 | 47.24 | 13.1222
4 | 89.2242 | 3.4609 | 1.1227 | 0.1519 | 0.2774 | 0.0034 | 0.0876 | 0.0852 | 0.215 | 0.0304 | 2.9367 | 2.4046 | 0.7626 | 8101.6529 | 33.92 | 9.4222 | 8968.6635 | 37.55 | 10.4306 | 11271.138 | 47.19 | 13.1083 | -6.2 | -0.1
5 | [13 empty] | 8101.6529 | 33.92 | 9.4222 | 8968.6635 | 37.55 | 10.4306 | 11271.138 | 47.19 | 13.1083
6 | [13 empty] | 8101.6529 | 33.92 | 9.4222 | 8968.6635 | 37.55 | 10.4306 | 11271.138 | 47.19 | 13.1083
7 | [13 empty] | 8101.6529 | 33.92 | 9.4222 | 8968.6635 | 37.55 | 10.4306 | 11271.138 | 47.19 | 13.1083
8 | [13 empty] | 8101.6529 | 33.92 | 9.4222 | 8968.6635 | 37.55 | 10.4306 | 11271.138 | 47.19 | 13.1083
9 | [13 empty] | 8101.6529 | 33.92 | 9.4222 | 8968.6635 | 37.55 | 10.4306 | 11271.138 | 47.19 | 13.1083
10 | [13 empty] | 8101.6529 | 33.92 | 9.4222 | 8968.6635 | 37.55 | 10.4306 | 11271.138 | 47.19 | 13.1083
11 | 88.7674 | 3.7515 | 1.1854 | 0.1546 | 0.2799 | 0.0033 | 0.0876 | 0.0868 | 0.2247 | 0.0446 | 3.2595 | 2.1547 | 0.7642 | 8123.1491 | 34.01 | 9.4472 | 8992.5481 | 37.65 | 10.4583 | 11290.2457 | 47.27 | 13.1306 | -6.4 | 0
12 | [13 empty] | 8123.1491 | 34.01 | 9.4472 | 8992.5481 | 37.65 | 10.4583 | 11290.2457 | 47.27 | 13.1306
13 | [13 empty] | 8123.1491 | 34.01 | 9.4472 | 8992.5481 | 37.65 | 10.4583 | 11290.2457 | 47.27 | 13.1306
14 | [13 empty] | 8123.1491 | 34.01 | 9.4472 | 8992.5481 | 37.65 | 10.4583 | 11290.2457 | 47.27 | 13.1306
15 | [13 empty] | 8123.1491 | 34.01 | 9.4472 | 8992.5481 | 37.65 | 10.4583 | 11290.2457 | 47.27 | 13.1306
16 | [13 empty] | 8123.1491 | 34.01 | 9.4472 | 8992.5481 | 37.65 | 10.4583 | 11290.2457 | 47.27 | 13.1306
17 | [13 empty] | 8123.1491 | 34.01 | 9.4472 | 8992.5481 | 37.65 | 10.4583 | 11290.2457 | 47.27 | 13.1306
18 | 89.2088 | 3.7636 | 1.1677 | 0.1554 | 0.2789 | 0.0038 | 0.086 | 0.0793 | 0.2014 | 0.0368 | 3.0529 | 1.9654 | 0.7599 | 8144.6452 | 34.1 | 9.4722 | 9016.4327 | 37.75 | 10.4861 | 11352.3456 | 47.53 | 13.2028 | -6.9 | -0.6
19 | [13 empty] | 8144.6452 | 34.1 | 9.4722 | 9016.4327 | 37.75 | 10.4861 | 11352.3456 | 47.53 | 13.2028
20 | [13 empty] | 8144.6452 | 34.1 | 9.4722 | 9016.4327 | 37.75 | 10.4861 | 11352.3456 | 47.53 | 13.2028
21 | [13 empty] | 8144.6452 | 34.1 | 9.4722 | 9016.4327 | 37.75 | 10.4861 | 11352.3456 | 47.53 | 13.2028
22 | [13 empty] | 8144.6452 | 34.1 | 9.4722 | 9016.4327 | 37.75 | 10.4861 | 11352.3456 | 47.53 | 13.2028
23 | [13 empty] | 8144.6452 | 34.1 | 9.4722 | 9016.4327 | 37.75 | 10.4861 | 11352.3456 | 47.53 | 13.2028
24 | [13 empty] | 8144.6452 | 34.1 | 9.4722 | 9016.4327 | 37.75 | 10.4861 | 11352.3456 | 47.53 | 13.2028
25 | 88.4988 | 3.7297 | 1.2053 | 0.1603 | 0.2865 | 0.0034 | 0.0873 | 0.0807 | 0.1985 | 0.0339 | 3.4413 | 2.2743 | 0.7658 | 8094.4876 | 33.89 | 9.4139 | 8959.1097 | 37.51 | 10.4194 | 11237.6996 | 47.05 | 13.0694 | -7.1 | -1.2
26 | [13 empty] | 8094.4876 | 33.89 | 9.4139 | 8959.1097 | 37.51 | 10.4194 | 11237.6996 | 47.05 | 13.0694
27 | [13 empty] | 8094.4876 | 33.89 | 9.4139 | 8959.1097 | 37.51 | 10.4194 | 11237.6996 | 47.05 | 13.0694
28 | [13 empty] | 8094.4876 | 33.89 | 9.4139 | 8959.1097 | 37.51 | 10.4194 | 11237.6996 | 47.05 | 13.0694
29 | [13 empty] | 8094.4876 | 33.89 | 9.4139 | 8959.1097 | 37.51 | 10.4194 | 11237.6996 | 47.05 | 13.0694
30 | [13 empty] | 8094.4876 | 33.89 | 9.4139 | 8959.1097 | 37.51 | 10.4194 | 11237.6996 | 47.05 | 13.0694
31 | 93.01 | 4.0321 | 0.8774 | 0.1093 | 0.1793 | 0.0095 | 0.051 | 0.041 | 0.137 | 0.0026 | 1.2954 | 0.2554 | 0.7231 | 8342.8873 | 34.93 | 9.7028 | 9238.5594 | 38.68 | 10.7444 | 11923.1873 | 49.92 | 13.8667 | -7.4 | -1 | 0.0007 | <0,0002 | відсутні
Рівень одоризації відповідає чинним нормативним документам | [13 empty] | 8127.9499 | 34.0301 | 9.4528 | 8997.6117 | 37.6712 | 10.4642
Середньозважене значення теплоти згоряння:
| В.о начальника Харківського ЛВУМГ | [8 empty] | Іваньков О.В. | [10 empty] | 2019-11-01
[11 empty] | прізвище | [5 empty] | підпис |  |  |  | дата

## додаток
Додаток до Паспорту фізико-хімічних показників природного газу. Маршрут №660
Область | ГРС, прямий споживач | Cередньозважене значення вищої теплоти згоряння
|  | ккал/м³ | МДж/м³ | кВт*год./м³
Маршрут №660 |  | 8997.6117 | 37.6712 | 10.4642
Харківська | ГРС Андрiївка | 8998.3521 | 37.6743 | 10.4651
Харківська | ГРС Глибоке/ с. Стрiлече | 9000.4539 | 37.6831 | 10.4675
Харківська | ГРС Нова Гнилиця/ Гракове | 8997.0384 | 37.6688 | 10.4636
Харківська | ГРС с. В.Бабка | 8997.2534 | 37.6697 | 10.4638
Харківська | ГРС с. Вiльхiвка/Кр.Армії | 8997.4445 | 37.6705 | 10.464
Харківська | ГРС с. Комсомольське, Зміївська ТЕС | 8987.3652 | 37.6283 | 10.4523
Харківська | ГРС с. Комсомольське, с .Слобожанське | 8997.5161 | 37.6708 | 10.4641
Харківська | ГРС с. Кутузiвка | 8998.6626 | 37.6756 | 10.4654
Харківська | ГРС с. Липцi | 8996.6563 | 37.6672 | 10.4631
Харківська | ГРС с. Печенiги | 8997.3967 | 37.6703 | 10.464
Харківська | ГРС с. Проходи | 8997.1101 | 37.6691 | 10.4636
Харківська | ГРС с. Р.Тiшки/К.Маркса | 8997.6356 | 37.6713 | 10.4643
Харківська | ГРС-2 м. Чугуїв | 9006.449 | 37.7082 | 10.4745
Харківська | Шебелинський ГПЗ | 8999.5941 | 37.6795 | 10.4665
В.о. начальника Харківського ЛВУМГ |  | Іваньков О.В. |  |  | 2019-11-01
|  | прізвище |  | підпис | дата