## паспорт
[6 empty] | ПАСПОРТ ФІЗИКО-ХІМІЧНИХ ПОКАЗНИКІВ ПРИРОДНОГО ГАЗУ №673 | [18 empty] | Маршрут №673
переданого Харківським ЛВУМГ та прийнятого АТ "Харківгаз"
Харківський п/м Харківське ЛВУМГ
Вимірювальна хіміко-аналітична лабораторія
Свідоцтво № 01-0149/2018 чинне до 12.12.2021 р. | [20 empty] | за період з 01.10.2019р. по 31.10.2019р.
Число місяця | Компонентний склад, % мол. | [11 empty] | Фізико-хімічні показники газу обчислені на основі компонентного складу, 101,325 кПа | [9 empty] | Температура точки роси вологи (Р = 3.92 МПа), °С | Температура точки роси вуглеводнів, °С | Масова концентрація сірководню, г/м3 | Масова концентрація меркаптанової сірки, г/м3 | Маса механічних домішок, г/м3
[13 empty] | Густина абсолютна, кг/м3,при 20 ºС, | Температура вимірювання/згоряння при 20/25°С
| метан, С1 | етан, С2 | пропан, С3 | ізо-бутан, і-С4 | н-бутан, н-С4 | нео-пентан, нео-С5 | ізо-пентан, і-С5 | н-пентан, н-С5 | гексани та вищі, С6+ | кисень, О2 | азот, N2 | діоксид вуглецю, CО2 |  | Теплота згоряння нижча |  |  | Теплота згоряння вища |  |  | Число Воббе вище
[14 empty] | ккал/м3 | МДж/м3 | кВт⋅год/м3 | ккал/м3 | МДж/м3 | кВт⋅год/м3 | ккал/м3 | МДж/м3 | кВт⋅год/м3
1 | [13 empty] | 8029.9992 | 33.62 | 9.3389 | 8889.8444 | 37.22 | 10.3389 | 11168.4343 | 46.76 | 12.9889
2 | [13 empty] | 8029.9992 | 33.62 | 9.3389 | 8889.8444 | 37.22 | 10.3389 | 11168.4343 | 46.76 | 12.9889
3 | [13 empty] | 8029.9992 | 33.62 | 9.3389 | 8889.8444 | 37.22 | 10.3389 | 11168.4343 | 46.76 | 12.9889
4 | 87.2872 | 4.6142 | 1.4145 | 0.1494 | 0.2791 | 0.0031 | 0.0594 | 0.0488 | 0.044 | 0.3035 | 4.7436 | 1.0532 | 0.7612 | 8080.1568 | 33.83 | 9.3972 | 8944.779 | 37.45 | 10.4028 | 11252.0303 | 47.11 | 13.0861 | -10.9 | -4.2 | 0.0006 | <0,0002 | відсутні
5 | [13 empty] | 8080.1568 | 33.83 | 9.3972 | 8944.779 | 37.45 | 10.4028 | 11252.0303 | 47.11 | 13.0861
6 | [13 empty] | 8080.1568 | 33.83 | 9.3972 | 8944.779 | 37.45 | 10.4028 | 11252.0303 | 47.11 | 13.0861
7 | [13 empty] | 8080.1568 | 33.83 | 9.3972 | 8944.779 | 37.45 | 10.4028 | 11252.0303 | 47.11 | 13.0861
8 | [13 empty] | 8080.1568 | 33.83 | 9.3972 | 8944.779 | 37.45 | 10.4028 | 11252.0303 | 47.11 | 13.0861
9 | [13 empty] | 8080.1568 | 33.83 | 9.3972 | 8944.779 | 37.45 | 10.4028 | 11252.0303 | 47.11 | 13.0861
10 | [13 empty] | 8080.1568 | 33.83 | 9.3972 | 8944.779 | 37.45 | 10.4028 | 11252.0303 | 47.11 | 13.0861
11 | 90.7674 | 4.4505 | 1.1317 | 0.1214 | 0.2551 | 0.003 | 0.0598 | 0.0626 | 0.0538 | 0.0975 | 2.4004 | 0.5968 | 0.7383 | 8273.622 | 34.64 | 9.6222 | 9159.7403 | 38.35 | 10.6528 | 11698.6722 | 48.98 | 13.6056 | -11 | -4.1
12 | [13 empty] | 8273.622 | 34.64 | 9.6222 | 9159.7403 | 38.35 | 10.6528 | 11698.6722 | 48.98 | 13.6056
13 | [13 empty] | 8273.622 | 34.64 | 9.6222 | 9159.7403 | 38.35 | 10.6528 | 11698.6722 | 48.98 | 13.6056
14 | [13 empty] | 8273.622 | 34.64 | 9.6222 | 9159.7403 | 38.35 | 10.6528 | 11698.6722 | 48.98 | 13.6056
15 | [13 empty] | 8273.622 | 34.64 | 9.6222 | 9159.7403 | 38.35 | 10.6528 | 11698.6722 | 48.98 | 13.6056
16 | [13 empty] | 8273.622 | 34.64 | 9.6222 | 9159.7403 | 38.35 | 10.6528 | 11698.6722 | 48.98 | 13.6056
17 | [13 empty] | 8273.622 | 34.64 | 9.6222 | 9159.7403 | 38.35 | 10.6528 | 11698.6722 | 48.98 | 13.6056
18 | 89.0214 | 4.5773 | 1.4397 | 0.1449 | 0.2755 | 0.0029 | 0.0551 | 0.0444 | 0.0486 | 0.1291 | 3.1853 | 1.0758 | 0.7525 | 8216.299 | 34.4 | 9.5556 | 9095.2519 | 38.08 | 10.5778 | 11507.5955 | 48.18 | 13.3833 | -10.7 | -3.6
19 | [13 empty] | 8216.299 | 34.4 | 9.5556 | 9095.2519 | 38.08 | 10.5778 | 11507.5955 | 48.18 | 13.3833
20 | [13 empty] | 8216.299 | 34.4 | 9.5556 | 9095.2519 | 38.08 | 10.5778 | 11507.5955 | 48.18 | 13.3833
21 | [13 empty] | 8216.299 | 34.4 | 9.5556 | 9095.2519 | 38.08 | 10.5778 | 11507.5955 | 48.18 | 13.3833
22 | [13 empty] | 8216.299 | 34.4 | 9.5556 | 9095.2519 | 38.08 | 10.5778 | 11507.5955 | 48.18 | 13.3833
23 | [13 empty] | 8216.299 | 34.4 | 9.5556 | 9095.2519 | 38.08 | 10.5778 | 11507.5955 | 48.18 | 13.3833
24 | [13 empty] | 8216.299 | 34.4 | 9.5556 | 9095.2519 | 38.08 | 10.5778 | 11507.5955 | 48.18 | 13.3833
25 | 89.3902 | 4.5871 | 1.4363 | 0.1457 | 0.28 | 0.003 | 0.057 | 0.0466 | 0.0523 | 0.0987 | 2.8039 | 1.0992 | 0.751 | 8252.1258 | 34.55 | 9.5972 | 9133.4672 | 38.24 | 10.6222 | 11567.3069 | 48.43 | 13.4528 | -10.5 | -4
26 | [13 empty] | 8252.1258 | 34.55 | 9.5972 | 9133.4672 | 38.24 | 10.6222 | 11567.3069 | 48.43 | 13.4528
27 | [13 empty] | 8252.1258 | 34.55 | 9.5972 | 9133.4672 | 38.24 | 10.6222 | 11567.3069 | 48.43 | 13.4528
28 | [13 empty] | 8252.1258 | 34.55 | 9.5972 | 9133.4672 | 38.24 | 10.6222 | 11567.3069 | 48.43 | 13.4528
29 | [13 empty] | 8252.1258 | 34.55 | 9.5972 | 9133.4672 | 38.24 | 10.6222 | 11567.3069 | 48.43 | 13.4528
30 | [13 empty] | 8252.1258 | 34.55 | 9.5972 | 9133.4672 | 38.24 | 10.6222 | 11567.3069 | 48.43 | 13.4528
31 | 89.674 | 4.6179 | 1.4385 | 0.1437 | 0.2752 | 0.0028 | 0.0548 | 0.045 | 0.0462 | 0.0648 | 2.4995 | 1.1376 | 0.7495 | 8273.622 | 34.64 | 9.6222 | 9157.3518 | 38.34 | 10.65 | 11610.2992 | 48.61 | 13.5028 | -10.2 | -4.3
Рівень одоризації відповідає чинним нормативним документам | [13 empty] | 8198.2422 | 34.3244 | 9.5346 | 9074.9977 | 37.9952 | 10.5542
Середньозважене значення теплоти згоряння:
| В.о. начальника Харківського ЛВУМГ | [8 empty] | Іваньков О.В. | [10 empty] | 2019-11-01
[11 empty] | прізвище | [5 empty] | підпис |  |  |  | дата

## додаток
Додаток до Паспорту фізико-хімічних показників природного газу. Маршрут №673
Область | ГРС, прямий споживач | Cередньозважене значення вищої теплоти згоряння
|  | ккал/м³ | МДж/м³ | кВт*год./м³
Маршрут №673 |  | 9074.9977 | 37.9952 | 10.5542
Харківська | ГРС Борки | 9072.9198 | 37.9865 | 10.5518
Харківська | ГРС м. Змiїв | 9076.0009 | 37.9994 | 10.5554
Харківська | ГРС с. Н.Бiшкiн | 9075.4754 | 37.9972 | 10.5548
Харківська | ГРС с. Соколове | 9072.3943 | 37.9843 | 10.5512
В.о. начальника Харківського ЛВУМГ |  | Іваньков О.В. |  |  | 2019-11-01
|  | прізвище |  | підпис | дата