## паспорт
[6 empty] | ПАСПОРТ ФІЗИКО-ХІМІЧНИХ ПОКАЗНИКІВ ПРИРОДНОГО ГАЗУ №674 | [18 empty] | Маршрут №674
переданого Харківським ЛВУМГ та прийнятого АТ "Харківгаз"
Харківський п/м Харківське ЛВУМГ
Вимірювальна хіміко-аналітична лабораторія
Свідоцтво № 01-0149/2018 чинне до 12.12.2021 р. | [20 empty] | за період з 01.10.2019р. по 31.10.2019р.
Число місяця | Компонентний склад, % мол. | [11 empty] | Фізико-хімічні показники газу обчислені на основі компонентного складу, 101,325 кПа | [9 empty] | Температура точки роси вологи (Р = 3.92 МПа), °С | Температура точки роси вуглеводнів, °С | Масова концентрація сірководню, г/м3 | Масова концентрація меркаптанової сірки, г/м3 | Маса механічних домішок, г/м3
[13 empty] | Густина абсолютна, кг/м3,при 20 ºС, | Температура вимірювання/згоряння при 20/25°С
| метан, С1 | етан, С2 | пропан, С3 | ізо-бутан, і-С4 | н-бутан, н-С4 | нео-пентан, нео-С5 | ізо-пентан, і-С5 | н-пентан, н-С5 | гексани та вищі, С6+ | кисень, О2 | азот, N2 | діоксид вуглецю, CО2 |  | Теплота згоряння нижча |  |  | Теплота згоряння вища |  |  | Число Воббе вище
[14 empty] | ккал/м3 | МДж/м3 | кВт⋅год/м3 | ккал/м3 | МДж/м3 | кВт⋅год/м3 | ккал/м3 | МДж/м3 | кВт⋅год/м3
1 | [13 empty] | 8049.1068 | 33.7 | 9.3611 | 8908.9521 | 37.3 | 10.3611 | 11194.7073 | 46.87 | 13.0194
2 | [13 empty] | 8049.1068 | 33.7 | 9.3611 | 8908.9521 | 37.3 | 10.3611 | 11194.7073 | 46.87 | 13.0194
3 | 87.2476 | 4.6314 | 1.4254 | 0.1501 | 0.2804 | 0.0031 | 0.0598 | 0.0489 | 0.0514 | 0.2555 | 4.7892 | 1.0572 | 0.7617 | 8087.3222 | 33.86 | 9.4056 | 8949.5559 | 37.47 | 10.4083 | 11254.4188 | 47.12 | 13.0889 | -3.5 | 2.4 | 0.0008 | <0,0002 | відсутні
4 | [13 empty] | 8087.3222 | 33.86 | 9.4056 | 8949.5559 | 37.47 | 10.4083 | 11254.4188 | 47.12 | 13.0889
5 | [13 empty] | 8087.3222 | 33.86 | 9.4056 | 8949.5559 | 37.47 | 10.4083 | 11254.4188 | 47.12 | 13.0889
6 | [13 empty] | 8087.3222 | 33.86 | 9.4056 | 8949.5559 | 37.47 | 10.4083 | 11254.4188 | 47.12 | 13.0889
7 | [13 empty] | 8087.3222 | 33.86 | 9.4056 | 8949.5559 | 37.47 | 10.4083 | 11254.4188 | 47.12 | 13.0889
8 | [13 empty] | 8087.3222 | 33.86 | 9.4056 | 8949.5559 | 37.47 | 10.4083 | 11254.4188 | 47.12 | 13.0889
9 | 89.0936 | 4.5996 | 1.4423 | 0.1447 | 0.2759 | 0.0029 | 0.056 | 0.0456 | 0.0484 | 0.1108 | 3.0703 | 1.1099 | 0.7524 | 8225.8528 | 34.44 | 9.5667 | 9107.1942 | 38.13 | 10.5917 | 11521.9262 | 48.24 | 13.4 | -3.7 | 2.5
10 | [13 empty] | 8225.8528 | 34.44 | 9.5667 | 9107.1942 | 38.13 | 10.5917 | 11521.9262 | 48.24 | 13.4
11 | [13 empty] | 8225.8528 | 34.44 | 9.5667 | 9107.1942 | 38.13 | 10.5917 | 11521.9262 | 48.24 | 13.4
12 | [13 empty] | 8225.8528 | 34.44 | 9.5667 | 9107.1942 | 38.13 | 10.5917 | 11521.9262 | 48.24 | 13.4
13 | [13 empty] | 8225.8528 | 34.44 | 9.5667 | 9107.1942 | 38.13 | 10.5917 | 11521.9262 | 48.24 | 13.4
14 | [13 empty] | 8225.8528 | 34.44 | 9.5667 | 9107.1942 | 38.13 | 10.5917 | 11521.9262 | 48.24 | 13.4
15 | [13 empty] | 8225.8528 | 34.44 | 9.5667 | 9107.1942 | 38.13 | 10.5917 | 11521.9262 | 48.24 | 13.4
16 | 88.8919 | 4.5713 | 1.4245 | 0.1409 | 0.2653 | 0.0028 | 0.0512 | 0.0406 | 0.0505 | 0.1343 | 3.3437 | 1.083 | 0.7528 | 8197.1913 | 34.32 | 9.5333 | 9073.7557 | 37.99 | 10.5528 | 11476.5455 | 48.05 | 13.3472 | -3.4 | 2.2
17 | [13 empty] | 8197.1913 | 34.32 | 9.5333 | 9073.7557 | 37.99 | 10.5528 | 11476.5455 | 48.05 | 13.3472
18 | [13 empty] | 8197.1913 | 34.32 | 9.5333 | 9073.7557 | 37.99 | 10.5528 | 11476.5455 | 48.05 | 13.3472
19 | [13 empty] | 8197.1913 | 34.32 | 9.5333 | 9073.7557 | 37.99 | 10.5528 | 11476.5455 | 48.05 | 13.3472
20 | [13 empty] | 8197.1913 | 34.32 | 9.5333 | 9073.7557 | 37.99 | 10.5528 | 11476.5455 | 48.05 | 13.3472
21 | [13 empty] | 8197.1913 | 34.32 | 9.5333 | 9073.7557 | 37.99 | 10.5528 | 11476.5455 | 48.05 | 13.3472
22 | [13 empty] | 8197.1913 | 34.32 | 9.5333 | 9073.7557 | 37.99 | 10.5528 | 11476.5455 | 48.05 | 13.3472
23 | [13 empty] | 8197.1913 | 34.32 | 9.5333 | 9073.7557 | 37.99 | 10.5528 | 11476.5455 | 48.05 | 13.3472
24 | 89.3213 | 4.6565 | 1.4663 | 0.1469 | 0.2803 | 0.003 | 0.0556 | 0.045 | 0.0501 | 0.0908 | 2.7758 | 1.1084 | 0.7515 | 8259.2912 | 34.58 | 9.6056 | 9143.0211 | 38.28 | 10.6333 | 11574.4723 | 48.46 | 13.4611 | -3.8 | 2.3
25 | [13 empty] | 8259.2912 | 34.58 | 9.6056 | 9143.0211 | 38.28 | 10.6333 | 11574.4723 | 48.46 | 13.4611
26 | [13 empty] | 8259.2912 | 34.58 | 9.6056 | 9143.0211 | 38.28 | 10.6333 | 11574.4723 | 48.46 | 13.4611
27 | [13 empty] | 8259.2912 | 34.58 | 9.6056 | 9143.0211 | 38.28 | 10.6333 | 11574.4723 | 48.46 | 13.4611
28 | [13 empty] | 8259.2912 | 34.58 | 9.6056 | 9143.0211 | 38.28 | 10.6333 | 11574.4723 | 48.46 | 13.4611
29 | [13 empty] | 8259.2912 | 34.58 | 9.6056 | 9143.0211 | 38.28 | 10.6333 | 11574.4723 | 48.46 | 13.4611
30 | [13 empty] | 8259.2912 | 34.58 | 9.6056 | 9143.0211 | 38.28 | 10.6333 | 11574.4723 | 48.46 | 13.4611
31 | [13 empty] | 8259.2912 | 34.58 | 9.6056 | 9143.0211 | 38.28 | 10.6333 | 11574.4723 | 48.46 | 13.4611
Рівень одоризації відповідає чинним нормативним документам | [13 empty] | 8196.9286 | 34.3189 | 9.533 | 9073.4691 | 37.9888 | 10.5524
Середньозважене значення теплоти згоряння:
| В.о. начальника Харківського ЛВУМГ | [8 empty] | Іваньков О.В. | [10 empty] | 2019-11-01
[11 empty] | прізвище | [5 empty] | підпис |  |  |  | дата

## додаток
Додаток до Паспорту фізико-хімічних показників природного газу. Маршрут №674
Область | ГРС, прямий споживач | Cередньозважене значення вищої теплоти згоряння
|  | ккал/м³ | МДж/м³ | кВт*год./м³
Маршрут №674 |  | 9073.4691 | 37.9888 | 10.5524
Харківська | ГРС Мерефа, місто | 9073.3258 | 37.9882 | 10.5523
Харківська | ГРС Мерефа, смт. Буди | 9073.6363 | 37.9895 | 10.5526
В.о. начальника Харківського ЛВУМГ |  | Іваньков О.В. |  |  | 2019-11-01
|  | прізвище |  | підпис | дата