## паспорт
[6 empty] | ПАСПОРТ ФІЗИКО-ХІМІЧНИХ ПОКАЗНИКІВ ПРИРОДНОГО ГАЗУ №681 | [18 empty] | Маршрут №681
переданого Миколаївським ЛВУМГ та прийнятого АТ "Херсонгаз"
Херсонський п/м Миколаївське ЛВУМГ
Вимірювальна хіміко-аналітична лабораторія
Свідоцтво № 03-0005/2018 дійсне до 31.10.2021 р. | [20 empty] | за період з 01.10.2019р. по 31.10.2019р.
Число місяця | Компонентний склад, % мол. | [11 empty] | Фізико-хімічні показники газу обчислені на основі компонентного складу, 101,325 кПа | [9 empty] | Температура точки роси вологи (Р = 3.92 МПа), °С | Температура точки роси вуглеводнів, °С | Масова концентрація сірководню, г/м3 | Масова концентрація меркаптанової сірки, г/м3 | Маса механічних домішок, г/м3
[13 empty] | Густина абсолютна, кг/м3,при 20 ºС, | Температура вимірювання/згоряння при 20/25°С
| метан, С1 | етан, С2 | пропан, С3 | ізо-бутан, і-С4 | н-бутан, н-С4 | нео-пентан, нео-С5 | ізо-пентан, і-С5 | н-пентан, н-С5 | гексани та вищі, С6+ | кисень, О2 | азот, N2 | діоксид вуглецю, CО2 |  | Теплота згоряння нижча |  |  | Теплота згоряння вища |  |  | Число Воббе вище
[14 empty] | ккал/м3 | МДж/м3 | кВт⋅год/м3 | ккал/м3 | МДж/м3 | кВт⋅год/м3 | ккал/м3 | МДж/м3 | кВт⋅год/м3
1 | [13 empty] | 7791.9892 | 32.6235 | 9.0621 | 8646.4604 | 36.201 | 10.0459 | 11498.3999 | 48.1415 | 13.3726
2 | [13 empty] | 7791.9892 | 32.6235 | 9.0621 | 8646.4604 | 36.201 | 10.0459 | 11498.3999 | 48.1415 | 13.3726
3 | [13 empty] | 7791.9892 | 32.6235 | 9.0621 | 8646.4604 | 36.201 | 10.0459 | 11498.3999 | 48.1415 | 13.3726
4 | 97.4081 | 0.0397 | 0.0002 | 0.005 | 6e-05 | 0.0002 | 2e-05 | 0.001 | 8e-05 | 0.0119 | 2.4695 | 0.0643 | 0.6816 | 7784.2984 | 32.5913 | 9.0531 | 8637.9575 | 36.1654 | 10.0459 | 11482.1823 | 48.0736 | 13.3538 | 40 | -25.1
5 | [13 empty] | 7784.2984 | 32.5913 | 9.0531 | 8637.9575 | 36.1654 | 10.0459 | 11482.1823 | 48.0736 | 13.3538
6 | [13 empty] | 7784.2984 | 32.5913 | 9.0531 | 8637.9575 | 36.1654 | 10.0459 | 11482.1823 | 48.0736 | 13.3538
7 | [13 empty] | 7784.2984 | 32.5913 | 9.0531 | 8637.9575 | 36.1654 | 10.0459 | 11482.1823 | 48.0736 | 13.3538
8 | [13 empty] | 7784.2984 | 32.5913 | 9.0531 | 8637.9575 | 36.1654 | 10.0459 | 11482.1823 | 48.0736 | 13.3538
9 | [13 empty] | 7784.2984 | 32.5913 | 9.0531 | 8637.9575 | 36.1654 | 10.0459 | 11482.1823 | 48.0736 | 13.3538
10 | 97.2504 | 0.0388 | 0.0007 | 0.0051 | 0.0009 | 0.0003 | 0.0002 | 0.0928 | 0.1095 | 0.0159 | 2.4341 | 0.0513 | 0.6867 | 7844.5831 | 32.8437 | 9.1233 | 8702.6609 | 36.4363 | 10.1212 | 11525.2223 | 48.2538 | 13.4038 | 40 | -24.6
11 | [13 empty] | 7844.5831 | 32.8437 | 9.1233 | 8702.6609 | 36.4363 | 10.1212 | 11525.2223 | 48.2538 | 13.4038
12 | [13 empty] | 7844.5831 | 32.8437 | 9.1233 | 8702.6609 | 36.4363 | 10.1212 | 11525.2223 | 48.2538 | 13.4038
13 | [13 empty] | 7844.5831 | 32.8437 | 9.1233 | 8702.6609 | 36.4363 | 10.1212 | 11525.2223 | 48.2538 | 13.4038
14 | [13 empty] | 7844.5831 | 32.8437 | 9.1233 | 8702.6609 | 36.4363 | 10.1212 | 11525.2223 | 48.2538 | 13.4038
15 | [13 empty] | 7844.5831 | 32.8437 | 9.1233 | 8702.6609 | 36.4363 | 10.1212 | 11525.2223 | 48.2538 | 13.4038
16 | 97.3623 | 0.0389 | 0.0002 | 0.0049 | 0.0001 | 0.0001 | 0.0001 | 0.0177 | 0.0227 | 0.0135 | 2.4884 | 0.0511 | 0.6827 | 7794.7837 | 32.6352 | 9.0653 | 8649.1355 | 36.2122 | 10.0589 | 11488.6072 | 48.1005 | 13.3613 | 40 | -24.2 | <0,0001 | 0.0105
17 | [13 empty] | 7794.7837 | 32.6352 | 9.0653 | 8649.1355 | 36.2122 | 10.0589 | 11488.6072 | 48.1005 | 13.3613
18 | [13 empty] | 7794.7837 | 32.6352 | 9.0653 | 8649.1355 | 36.2122 | 10.0589 | 11488.6072 | 48.1005 | 13.3613
19 | [13 empty] | 7794.7837 | 32.6352 | 9.0653 | 8649.1355 | 36.2122 | 10.0589 | 11488.6072 | 48.1005 | 13.3613
20 | [13 empty] | 7794.7837 | 32.6352 | 9.0653 | 8649.1355 | 36.2122 | 10.0589 | 11488.6072 | 48.1005 | 13.3613
21 | [13 empty] | 7794.7837 | 32.6352 | 9.0653 | 8649.1355 | 36.2122 | 10.0589 | 11488.6072 | 48.1005 | 13.3613
22 | [13 empty] | 7794.7837 | 32.6352 | 9.0653 | 8649.1355 | 36.2122 | 10.0589 | 11488.6072 | 48.1005 | 13.3613
23 | 97.303 | 0.0395 | 0.0001 | 0.005 | 0.0001 | 0.0001 | 0.0001 | 0.0228 | 0.0267 | 0.0191 | 2.5349 | 0.0486 | 0.6831 | 7793.3268 | 32.6291 | 9.0636 | 8647.4397 | 36.2051 | 10.057 | 11482.3256 | 48.0742 | 13.3539 | 40 | -23.5 |  |  | відсутні
24 | [13 empty] | 7793.3268 | 32.6291 | 9.0636 | 8647.4397 | 36.2051 | 10.0533 | 11482.3256 | 48.0742 | 13.3539
25 | [13 empty] | 7793.3268 | 32.6291 | 9.0636 | 8647.4397 | 36.2051 | 10.0533 | 11482.3256 | 48.0742 | 13.3539
26 | [13 empty] | 7793.3268 | 32.6291 | 9.0636 | 8647.4397 | 36.2051 | 10.0533 | 11482.3256 | 48.0742 | 13.3539
27 | [13 empty] | 7793.3268 | 32.6291 | 9.0636 | 8647.4397 | 36.2051 | 10.0533 | 11482.3256 | 48.0742 | 13.3539
28 | [13 empty] | 7793.3268 | 32.6291 | 9.0636 | 8647.4397 | 36.2051 | 10.0533 | 11482.3256 | 48.0742 | 13.3539
29 | 97.3892 | 0.0389 | 0.0006 | 0.005 | 0.0002 | 0.0001 | 5e-05 | 0.01 | 0.0116 | 0.0177 | 2.471 | 0.0555 | 0.6821 | 7790.2456 | 32.6162 | 9.0601 | 8644.3108 | 36.192 | 10.0533 | 11486.4576 | 48.0915 | 13.3588 | 40 | -25.4
30 | [13 empty] | 7790.2456 | 32.6162 | 9.0601 | 8644.3108 | 36.192 | 10.0533 | 11486.4576 | 48.0915 | 13.3588
31 | [13 empty] | 7790.2456 | 32.6162 | 9.0601 | 8644.3108 | 36.192 | 10.0533 | 11486.4576 | 48.0915 | 13.3588
Рівень одоризації відповідає чинним нормативним документам | [13 empty] | 7803.4061 | 32.6713 | 9.0754 | 8658.4266 | 36.2511 | 10.0698
Середньозважене значення теплоти згоряння:
| В.о. начальника Миколаївського ЛВУМГ | [8 empty] | Доскоч М.В. | [10 empty] | 2019-11-01
[11 empty] | прізвище | [5 empty] | підпис |  |  |  | дата

## додаток
Додаток до Паспорту фізико-хімічних показників природного газу. Маршрут №681
Область | ГРС, прямий споживач | Cередньозважене значення вищої теплоти згоряння
|  | ккал/м³ | МДж/м³ | кВт*год./м³
Маршрут №681 |  | 8658.4266 | 36.2511 | 10.0698
Херсонська | Щасливцеве | 8658.4266 | 36.2511 | 10.0698
В.о. начальника Миколаївського ЛВУМГ |  | Доскоч М.В. |  |  | 2019-11-01
|  | прізвище |  | підпис | дата