## паспорт
АТ "Укртрансгаз" | [5 empty] | ПАСПОРТ ФІЗИКО-ХІМІЧНИХ ПОКАЗНИКІВ ПРИРОДНОГО ГАЗУ №11 | [18 empty] | Маршрут №11
Філія "Оператор газотранспортної системи України" | [5 empty] | переданого Бердичівським ЛВУМГ та прийнятого АТ "Хмельницькгаз" та прямими споживачами: АГНКС ПП АвтоГаз Красилів, АГНКС-1 Хмельницький, АГНКС ТОВ ТД "Сан Ойл", АТ "Мотор Січ" м. Волочиськ
Красилівський п/м Бердичівське ЛВУМГ
Вимірювальна хіміко-аналітична лабораторія
по газопроводу КЗУ-1, ДК, ДКр
Свідоцтво № 27"Ч"-17 чинно до 10.02.2020 р. | [20 empty] | за період з 01.10.2019р. по 31.10.2019р.
Число місяця | Компонентний склад, % мол. | [11 empty] | Фізико-хімічні показники газу обчислені на основі компонентного складу, 101,325 кПа | [9 empty] | Температура точки роси вологи (Р = 3.92 МПа), °С | Температура точки роси вуглеводнів, °С | Масова концентрація сірководню, г/м3 | Масова концентрація меркаптанової сірки, г/м3 | Маса механічних домішок, г/м3
[13 empty] | Густина абсолютна, кг/м3,при 20 ºС, | Температура вимірювання/згоряння при 20/25°С
| метан, С1 | етан, С2 | пропан, С3 | ізо-бутан, і-С4 | н-бутан, н-С4 | нео-пентан, нео-С5 | ізо-пентан, і-С5 | н-пентан, н-С5 | гексани та вищі, С6+ | кисень, О2 | азот, N2 | діоксид вуглецю, CО2 |  | Теплота згоряння нижча |  |  | Теплота згоряння вища |  |  | Число Воббе вище
[14 empty] | ккал/м3 | МДж/м3 | кВт⋅год/м3 | ккал/м3 | МДж/м3 | кВт⋅год/м3 | ккал/м3 | МДж/м3 | кВт⋅год/м3
1 | [13 empty] | 8296.0257 | 34.7338 | 9.6483 | 9181.9529 | 38.443 | 10.6786 | 11561.9329 | 48.4075 | 13.4465
2 | [13 empty] | 8296.0257 | 34.7338 | 9.6483 | 9181.9529 | 38.443 | 10.6786 | 11561.9329 | 48.4075 | 13.4465
3 | [13 empty] | 8296.0257 | 34.7338 | 9.6483 | 9181.9529 | 38.443 | 10.6786 | 11561.9329 | 48.4075 | 13.4465
4 | [13 empty] | 8296.0257 | 34.7338 | 9.6483 | 9181.9529 | 38.443 | 10.6786 | 11561.9329 | 48.4075 | 13.4465
5 | [13 empty] | 8296.0257 | 34.7338 | 9.6483 | 9181.9529 | 38.443 | 10.6786 | 11561.9329 | 48.4075 | 13.4465
6 | [13 empty] | 8296.0257 | 34.7338 | 9.6483 | 9181.9529 | 38.443 | 10.6786 | 11561.9329 | 48.4075 | 13.4465
7 | [13 empty] | 8296.0257 | 34.7338 | 9.6483 | 9181.9529 | 38.443 | 10.6786 | 11561.9329 | 48.4075 | 13.4465 |  |  |  |  | 0.0008
8 | 89.0002 | 5.2692 | 1.2688 | 0.1384 | 0.2291 | 0.0045 | 0.0631 | 0.0495 | 0.0775 | 0.0067 | 1.7191 | 2.174 | 0.7595 | 8281.2173 | 34.6718 | 9.6311 | 9165.9264 | 38.3759 | 10.66 | 11542.6819 | 48.3269 | 13.4241 | -8.5 | -7.3
9 | [13 empty] | 8281.2173 | 34.6718 | 9.6311 | 9165.9264 | 38.3759 | 10.66 | 11542.6819 | 48.3269 | 13.4241
10 | [13 empty] | 8281.2173 | 34.6718 | 9.6311 | 9165.9264 | 38.3759 | 10.66 | 11542.6819 | 48.3269 | 13.4241
11 | [13 empty] | 8281.2173 | 34.6718 | 9.6311 | 9165.9264 | 38.3759 | 10.66 | 11542.6819 | 48.3269 | 13.4241
12 | [13 empty] | 8281.2173 | 34.6718 | 9.6311 | 9165.9264 | 38.3759 | 10.66 | 11542.6819 | 48.3269 | 13.4241
13 | [13 empty] | 8281.2173 | 34.6718 | 9.6311 | 9165.9264 | 38.3759 | 10.66 | 11542.6819 | 48.3269 | 13.4241
14 | [13 empty] | 8281.2173 | 34.6718 | 9.6311 | 9165.9264 | 38.3759 | 10.66 | 11542.6819 | 48.3269 | 13.4241
15 | 89.0725 | 5.2065 | 1.2737 | 0.1366 | 0.2213 | 0.0044 | 0.0608 | 0.0494 | 0.0791 | 0.0073 | 1.7623 | 2.1262 | 0.7587 | 8276.2732 | 34.6511 | 9.6253 | 9160.624 | 38.3537 | 10.6538 | 11542.3475 | 48.3255 | 13.4238 | -10.6 | -9.7 | 0.0002 | 0.0003
16 | [13 empty] | 8276.2732 | 34.6511 | 9.6253 | 9160.624 | 38.3537 | 10.6538 | 11542.3475 | 48.3255 | 13.4238
17 | [13 empty] | 8276.2732 | 34.6511 | 9.6253 | 9160.624 | 38.3537 | 10.6538 | 11542.3475 | 48.3255 | 13.4238
18 | [13 empty] | 8276.2732 | 34.6511 | 9.6253 | 9160.624 | 38.3537 | 10.6538 | 11542.3475 | 48.3255 | 13.4238
19 | [13 empty] | 8276.2732 | 34.6511 | 9.6253 | 9160.624 | 38.3537 | 10.6538 | 11542.3475 | 48.3255 | 13.4238
20 | [13 empty] | 8276.2732 | 34.6511 | 9.6253 | 9160.624 | 38.3537 | 10.6538 | 11542.3475 | 48.3255 | 13.4238
21 | 88.9893 | 5.2177 | 1.3402 | 0.143 | 0.2391 | 0.0044 | 0.0669 | 0.0543 | 0.0787 | 0.0062 | 1.7267 | 2.1335 | 0.7601 | 8294.6882 | 34.7282 | 9.6467 | 9180.4482 | 38.4367 | 10.6769 | 11556.4872 | 48.3847 | 13.4402 | -9.9 | -9.3
22 | [13 empty] | 8294.6882 | 34.7282 | 9.6467 | 9180.4482 | 38.4367 | 10.6769 | 11556.4872 | 48.3847 | 13.4402
23 | [13 empty] | 8294.6882 | 34.7282 | 9.6467 | 9180.4482 | 38.4367 | 10.6769 | 11556.4872 | 48.3847 | 13.4402
24 | [13 empty] | 8294.6882 | 34.7282 | 9.6467 | 9180.4482 | 38.4367 | 10.6769 | 11556.4872 | 48.3847 | 13.4402
25 | [13 empty] | 8294.6882 | 34.7282 | 9.6467 | 9180.4482 | 38.4367 | 10.6769 | 11556.4872 | 48.3847 | 13.4402
26 | [13 empty] | 8294.6882 | 34.7282 | 9.6467 | 9180.4482 | 38.4367 | 10.6769 | 11556.4872 | 48.3847 | 13.4402
27 | [13 empty] | 8294.6882 | 34.7282 | 9.6467 | 9180.4482 | 38.4367 | 10.6769 | 11556.4872 | 48.3847 | 13.4402
28 | 88.7483 | 5.3224 | 1.346 | 0.157 | 0.2691 | 0.0048 | 0.0759 | 0.0612 | 0.0812 | 0.0079 | 1.7659 | 2.1601 | 0.7625 | 8309.5683 | 34.7905 | 9.664 | 9196.1881 | 38.5026 | 10.6952 | 11557.777 | 48.3901 | 13.4417 | -11.5 | -10.6
29 | [13 empty] | 8309.5683 | 34.7905 | 9.664 | 9196.1881 | 38.5026 | 10.6952 | 11557.777 | 48.3901 | 13.4417
30 | [13 empty] | 8309.5683 | 34.7905 | 9.664 | 9196.1881 | 38.5026 | 10.6952 | 11557.777 | 48.3901 | 13.4417
31 | [13 empty] | 8309.5683 | 34.7905 | 9.664 | 9196.1881 | 38.5026 | 10.6952 | 11557.777 | 48.3901 | 13.4417
Рівень одоризації відповідає чинним нормативним документам | [13 empty] | 8291.6071 | 34.7153 | 9.6431 | 9177.0805 | 38.4226 | 10.6729
Середньозважене значення теплоти згоряння:
| В.о. начальника Бердичівського ЛВУ МГ | [8 empty] | Семенюк П.В. | [10 empty] | .11.2019
[11 empty] | прізвище | [5 empty] | підпис |  |  |  | дата

## додаток
Додаток до Паспорту фізико-хімічних показників природного газу. Маршрут №11
Область | ГРС, прямий споживач | Cередньозважене значення вищої теплоти згоряння
|  | ккал/м³ | МДж/м³ | кВт*год./м³
Маршрут №11 |  | 9177.0805 | 38.4226 | 10.6729
Хмельницька | АГНКС Автогаз Красилів | 9175.5757 | 38.4163 | 10.6712
Хмельницька | АГНКС ТОВ "Нафта України" | 9175.8624 | 38.4175 | 10.6715
Хмельницька | Везденьки-Ліч.-100 | 9177.7492 | 38.4254 | 10.6737
Хмельницька | Волочиський маш.завод (ПАТ "Мотор Січ") | 9182.0962 | 38.4436 | 10.6788
Хмельницька | ГРС Білогір'я | 9175.528 | 38.4161 | 10.6711
Хмельницька | ГРС Базалія | 9177.4149 | 38.424 | 10.6733
Хмельницька | ГРС Волочиськ | 9177.8209 | 38.4257 | 10.6738
Хмельницька | ГРС Гарнишівка | 9176.5789 | 38.4205 | 10.6724
Хмельницька | ГРС Глушківці | 9177.4865 | 38.4243 | 10.6734
Хмельницька | ГРС Грузевиця | 9175.8146 | 38.4173 | 10.6715
Хмельницька | ГРС Дунаївці | 9177.0088 | 38.4223 | 10.6729
Хмельницька | ГРС Закриниччя | 9182.4306 | 38.445 | 10.6792
Хмельницька | ГРС Заруддя | 9177.7015 | 38.4252 | 10.6737
Хмельницька | ГРС Заслучне | 9178.012 | 38.4265 | 10.674
Хмельницька | ГРС Кам.Подільська №1 (місто) | 9177.8687 | 38.4259 | 10.6739
Хмельницька | ГРС Кам.Подільська №1 (цем. з-д) | 9175.3847 | 38.4155 | 10.671
Хмельницька | ГРС Кам.Подільська №2 | 0 | 0 | 0
Хмельницька | ГРС Красилів (пр. 100) | 9178.9435 | 38.4304 | 10.6751
Хмельницька | ГРС Красилів (цук. з-д) | 9177.2238 | 38.4232 | 10.6731
Хмельницька | ГРС Купіль | 9178.0836 | 38.4268 | 10.6741
Хмельницька | ГРС Маків | 9177.5343 | 38.4245 | 10.6735
Хмельницька | ГРС Малиничі | 9176.9849 | 38.4222 | 10.6728
Хмельницька | ГРС Митинці | 9178.0836 | 38.4268 | 10.6741
Хмельницька | ГРС Мицівці | 9174.1188 | 38.4102 | 10.6695
Хмельницька | ГРС Олешин (Черепова) | 9178.633 | 38.4291 | 10.6748
Хмельницька | ГРС Пашутинці | 9177.0805 | 38.4226 | 10.6729
Хмельницька | ГРС Печеськи | 9180.1855 | 38.4356 | 10.6766
Хмельницька | ГРС Скарженці | 9178.0836 | 38.4268 | 10.6741
Хмельницька | ГРС Сутківці | 9177.6059 | 38.4248 | 10.6736
Хмельницька | ГРС Теофіполь | 9176.0057 | 38.4181 | 10.6717
Хмельницька | ГРС Хмельницька №1 АГНКС | 9176.4595 | 38.42 | 10.6722
Хмельницька | ГРС Хмельницька №1 Місто | 9177.0088 | 38.4223 | 10.6729
Хмельницька | ГРС Хмельницька №2 | 9193.4892 | 38.4913 | 10.692
Хмельницька | ГРС Хмельницька №3/ ГРС с. Н.Вовківці | 9178.2986 | 38.4277 | 10.6744
Хмельницька | ГРС Чепелівка | 9178.5613 | 38.4288 | 10.6747
Хмельницька | ГРС Чернелівка | 9178.8957 | 38.4302 | 10.6751
Хмельницька | ГРС Шмирки | 9178.0836 | 38.4268 | 10.6741
Хмельницька | ГРС Яворівці | 9178.7046 | 38.4294 | 10.6748
Хмельницька | ГРС Ямпіль | 9178.012 | 38.4265 | 10.674
Хмельницька | Денисівка-Звуж. Прист.-100 | 9177.176 | 38.423 | 10.6731
В.о. начальника Бердичівського ЛВУ МГ |  | Семенюк П.В. |  |  | .11.2019
|  | прізвище |  | підпис | дата