## паспорт
АТ "Укртрансгаз" | [5 empty] | ПАСПОРТ ФІЗИКО-ХІМІЧНИХ ПОКАЗНИКІВ ПРИРОДНОГО ГАЗУ №12 | [18 empty] | Маршрут №12
Філія "Оператор газотранспортної системи України" | [5 empty] | переданого Бердичівським ЛВУМГ та прийнятого АТ "Хмельницькгаз"
Красилівський п/м Бердичівське ЛВУМГ
Вимірювальна хіміко-аналітична лабораторія
по газопроводу КЗУ-2
Свідоцтво № 27"Ч"-17 чинно до 10.02.2020 р. | [20 empty] | за період з 01.10.2019р. по 31.10.2019р.
Число місяця | Компонентний склад, % мол. | [11 empty] | Фізико-хімічні показники газу обчислені на основі компонентного складу, 101,325 кПа | [9 empty] | Температура точки роси вологи (Р = 3.92 МПа), °С | Температура точки роси вуглеводнів, °С | Масова концентрація сірководню, г/м3 | Масова концентрація меркаптанової сірки, г/м3 | Маса механічних домішок, г/м3
[13 empty] | Густина абсолютна, кг/м3,при 20 ºС, | Температура вимірювання/згоряння при 20/25°С
| метан, С1 | етан, С2 | пропан, С3 | ізо-бутан, і-С4 | н-бутан, н-С4 | нео-пентан, нео-С5 | ізо-пентан, і-С5 | н-пентан, н-С5 | гексани та вищі, С6+ | кисень, О2 | азот, N2 | діоксид вуглецю, CО2 |  | Теплота згоряння нижча |  |  | Теплота згоряння вища |  |  | Число Воббе вище
[14 empty] | ккал/м3 | МДж/м3 | кВт⋅год/м3 | ккал/м3 | МДж/м3 | кВт⋅год/м3 | ккал/м3 | МДж/м3 | кВт⋅год/м3
1 | [13 empty] | 8297.4827 | 34.7399 | 9.65 | 9183.4577 | 38.4493 | 10.6804 | 11560.0938 | 48.3998 | 13.4444
2 | [13 empty] | 8297.4827 | 34.7399 | 9.65 | 9183.4577 | 38.4493 | 10.6804 | 11560.0938 | 48.3998 | 13.4444
3 | [13 empty] | 8297.4827 | 34.7399 | 9.65 | 9183.4577 | 38.4493 | 10.6804 | 11560.0938 | 48.3998 | 13.4444
4 | [13 empty] | 8297.4827 | 34.7399 | 9.65 | 9183.4577 | 38.4493 | 10.6804 | 11560.0938 | 48.3998 | 13.4444
5 | [13 empty] | 8297.4827 | 34.7399 | 9.65 | 9183.4577 | 38.4493 | 10.6804 | 11560.0938 | 48.3998 | 13.4444
6 | [13 empty] | 8297.4827 | 34.7399 | 9.65 | 9183.4577 | 38.4493 | 10.6804 | 11560.0938 | 48.3998 | 13.4444
7 | [13 empty] | 8297.4827 | 34.7399 | 9.65 | 9183.4577 | 38.4493 | 10.6804 | 11560.0938 | 48.3998 | 13.4444
8 | 89.0312 | 5.2742 | 1.2559 | 0.1371 | 0.227 | 0.0045 | 0.0629 | 0.0494 | 0.0791 | 0.0064 | 1.7032 | 2.1693 | 0.7592 | 8281.4084 | 34.6726 | 9.6313 | 9166.1652 | 38.3769 | 10.6603 | 11545.1182 | 48.3371 | 13.427 | -9.9 | -8.1
9 | [13 empty] | 8281.4084 | 34.6726 | 9.6313 | 9166.1652 | 38.3769 | 10.6603 | 11545.1182 | 48.3371 | 13.427
10 | [13 empty] | 8281.4084 | 34.6726 | 9.6313 | 9166.1652 | 38.3769 | 10.6603 | 11545.1182 | 48.3371 | 13.427
11 | [13 empty] | 8281.4084 | 34.6726 | 9.6313 | 9166.1652 | 38.3769 | 10.6603 | 11545.1182 | 48.3371 | 13.427
12 | [13 empty] | 8281.4084 | 34.6726 | 9.6313 | 9166.1652 | 38.3769 | 10.6603 | 11545.1182 | 48.3371 | 13.427
13 | [13 empty] | 8281.4084 | 34.6726 | 9.6313 | 9166.1652 | 38.3769 | 10.6603 | 11545.1182 | 48.3371 | 13.427
14 | [13 empty] | 8281.4084 | 34.6726 | 9.6313 | 9166.1652 | 38.3769 | 10.6603 | 11545.1182 | 48.3371 | 13.427
15 | 89.0893 | 5.1963 | 1.2767 | 0.1368 | 0.2217 | 0.0043 | 0.061 | 0.0494 | 0.0791 | 0.007 | 1.7557 | 2.1227 | 0.7586 | 8277.0136 | 34.6542 | 9.6262 | 9161.46 | 38.3572 | 10.6548 | 11544.0433 | 48.3326 | 13.4257 | -12.7 | -11.5
16 | [13 empty] | 8277.0136 | 34.6542 | 9.6262 | 9161.46 | 38.3572 | 10.6548 | 11544.0433 | 48.3326 | 13.4257
17 | [13 empty] | 8277.0136 | 34.6542 | 9.6262 | 9161.46 | 38.3572 | 10.6548 | 11544.0433 | 48.3326 | 13.4257
18 | [13 empty] | 8277.0136 | 34.6542 | 9.6262 | 9161.46 | 38.3572 | 10.6548 | 11544.0433 | 48.3326 | 13.4257
19 | [13 empty] | 8277.0136 | 34.6542 | 9.6262 | 9161.46 | 38.3572 | 10.6548 | 11544.0433 | 48.3326 | 13.4257
20 | [13 empty] | 8277.0136 | 34.6542 | 9.6262 | 9161.46 | 38.3572 | 10.6548 | 11544.0433 | 48.3326 | 13.4257
21 | 88.9992 | 5.2109 | 1.3392 | 0.1431 | 0.2398 | 0.0044 | 0.0673 | 0.0548 | 0.0814 | 0.0082 | 1.721 | 2.1308 | 0.7601 | 8295.8585 | 34.7331 | 9.6481 | 9181.7141 | 38.442 | 10.6783 | 11557.9681 | 48.3909 | 13.4419 | -12.4 | -11.2 |  |  | 0.0008
22 | [13 empty] | 8295.8585 | 34.7331 | 9.6481 | 9181.7141 | 38.442 | 10.6783 | 11557.9681 | 48.3909 | 13.4419
23 | [13 empty] | 8295.8585 | 34.7331 | 9.6481 | 9181.7141 | 38.442 | 10.6783 | 11557.9681 | 48.3909 | 13.4419
24 | [13 empty] | 8295.8585 | 34.7331 | 9.6481 | 9181.7141 | 38.442 | 10.6783 | 11557.9681 | 48.3909 | 13.4419
25 | [13 empty] | 8295.8585 | 34.7331 | 9.6481 | 9181.7141 | 38.442 | 10.6783 | 11557.9681 | 48.3909 | 13.4419
26 | [13 empty] | 8295.8585 | 34.7331 | 9.6481 | 9181.7141 | 38.442 | 10.6783 | 11557.9681 | 48.3909 | 13.4419
27 | [13 empty] | 8295.8585 | 34.7331 | 9.6481 | 9181.7141 | 38.442 | 10.6783 | 11557.9681 | 48.3909 | 13.4419
28 | 88.7566 | 5.3154 | 1.3469 | 0.1562 | 0.2677 | 0.0048 | 0.0759 | 0.0611 | 0.0813 | 0.0065 | 1.7707 | 2.1569 | 0.7624 | 8308.7801 | 34.7872 | 9.6631 | 9195.3283 | 38.499 | 10.6942 | 11557.4187 | 48.3886 | 13.4413 | -12.5 | -11.3 | 0.0002 | 0.0002
29 | [13 empty] | 8308.7801 | 34.7872 | 9.6631 | 9195.3283 | 38.499 | 10.6942 | 11557.4187 | 48.3886 | 13.4413
30 | [13 empty] | 8308.7801 | 34.7872 | 9.6631 | 9195.3283 | 38.499 | 10.6942 | 11557.4187 | 48.3886 | 13.4413
31 | [13 empty] | 8308.7801 | 34.7872 | 9.6631 | 9195.3283 | 38.499 | 10.6942 | 11557.4187 | 48.3886 | 13.4413
Рівень одоризації відповідає чинним нормативним документам | [13 empty] | 8290.6517 | 34.7113 | 9.642 | 9176.0534 | 38.4183 | 10.6718
Середньозважене значення теплоти згоряння:
| В.о. начальника Бердичівського ЛВУ МГ | [8 empty] | Семенюк П.В. | [10 empty] | .11.2019
[11 empty] | прізвище | [5 empty] | підпис |  |  |  | дата

## додаток
Додаток до Паспорту фізико-хімічних показників природного газу. Маршрут №12
Область | ГРС, прямий споживач | Cередньозважене значення вищої теплоти згоряння
|  | ккал/м³ | МДж/м³ | кВт*год./м³
Маршрут №12 |  | 9176.0534 | 38.4183 | 10.6718
Хмельницька | ГРС Цимбалівка | 9176.0534 | 38.4183 | 10.6718
В.о. начальника Бердичівського ЛВУ МГ |  | Семенюк П.В. |  |  | .11.2019
|  | прізвище |  | підпис | дата