## паспорт
АТ "Укртрансгаз" | [5 empty] | ПАСПОРТ ФІЗИКО-ХІМІЧНИХ ПОКАЗНИКІВ ПРИРОДНОГО ГАЗУ №804 | [18 empty] | Маршрут №804
Філія "Оператор газотранспортної системи України" | [5 empty] | переданого Барським ЛВУМГ та прийнятого АТ "Хмельницькгаз"
Гусятинський п/м Барське ЛВУМГ
Вимірювальна хіміко-аналітична лабораторія
по газопроводу "Прогрес"
Свідоцтво № РХ-0089/18 від 06.06.18р. чинне до 05.06.21 р. | [20 empty] | за період з 01.10.2019р. по 31.10.2019р.
Число місяця | Компонентний склад, % мол. | [11 empty] | Фізико-хімічні показники газу обчислені на основі компонентного складу, 101,325 кПа | [9 empty] | Температура точки роси вологи (Р = 3.92 МПа), °С | Температура точки роси вуглеводнів, °С | Масова концентрація сірководню, г/м3 | Масова концентрація меркаптанової сірки, г/м3 | Маса механічних домішок, г/м3
[13 empty] | Густина абсолютна, кг/м3,при 20 ºС, | Температура вимірювання/згоряння при 20/25°С
| метан, С1 | етан, С2 | пропан, С3 | ізо-бутан, і-С4 | н-бутан, н-С4 | нео-пентан, нео-С5 | ізо-пентан, і-С5 | н-пентан, н-С5 | гексани та вищі, С6+ | кисень, О2 | азот, N2 | діоксид вуглецю, CО2 |  | Теплота згоряння нижча |  |  | Теплота згоряння вища |  |  | Число Воббе вище
[14 empty] | ккал/м3 | МДж/м3 | кВт⋅год/м3 | ккал/м3 | МДж/м3 | кВт⋅год/м3 | ккал/м3 | МДж/м3 | кВт⋅год/м3
1 | 95.7522 | 2.3852 | 0.7369 | 0.1133 | 0.1096 | 0.0014 | 0.0199 | 0.0136 | 0.0102 | 0.0035 | 0.6498 | 0.2044 | 0.7015 | 8209.1336 | 34.37 | 9.5472 | 9097.6403 | 38.09 | 10.5806 | 11920.7989 | 49.91 | 13.8639 | -21.1
2 | 95.767 | 2.3769 | 0.7357 | 0.1125 | 0.1086 | 0.0014 | 0.0196 | 0.0135 | 0.01 | 0.0035 | 0.647 | 0.2043 | 0.7014 | 8209.1336 | 34.37 | 9.5472 | 9097.6403 | 38.09 | 10.5806 | 11920.7989 | 49.91 | 13.8639 | -20.7
3 | 95.7822 | 2.363 | 0.7348 | 0.1127 | 0.1091 | 0.0014 | 0.0198 | 0.0136 | 0.0103 | 0.0036 | 0.6461 | 0.2034 | 0.7013 | 8209.1336 | 34.37 | 9.5472 | 9097.6403 | 38.09 | 10.5806 | 11920.7989 | 49.91 | 13.8639 | -20.5
4 | 95.8689 | 2.3035 | 0.7122 | 0.1094 | 0.106 | 0.0014 | 0.0194 | 0.0134 | 0.0101 | 0.0036 | 0.6548 | 0.1973 | 0.7005 | 8199.5797 | 34.33 | 9.5361 | 9088.0865 | 38.05 | 10.5694 | 11916.022 | 49.89 | 13.8583 | -20.9
5 | [13 empty] | 8199.5797 | 34.33 | 9.5361 | 9088.0865 | 38.05 | 10.5694 | 11916.022 | 49.89 | 13.8583
6 | [13 empty] | 8199.5797 | 34.33 | 9.5361 | 9088.0865 | 38.05 | 10.5694 | 11916.022 | 49.89 | 13.8583
7 | 95.9249 | 2.2653 | 0.7046 | 0.108 | 0.1045 | 0.0013 | 0.0193 | 0.0132 | 0.0097 | 0.0035 | 0.652 | 0.1937 | 0.7001 | 8197.1913 | 34.32 | 9.5333 | 9083.3096 | 38.03 | 10.5639 | 11916.022 | 49.89 | 13.8583 | -21
8 | 95.8094 | 2.3433 | 0.7301 | 0.112 | 0.1085 | 0.0014 | 0.0201 | 0.0137 | 0.0102 | 0.0035 | 0.6487 | 0.1991 | 0.7011 | 8206.7451 | 34.36 | 9.5444 | 9095.2519 | 38.08 | 10.5778 | 11920.7989 | 49.91 | 13.8639 | -20.9
9 | 95.7482 | 2.3877 | 0.7446 | 0.1141 | 0.1104 | 0.0014 | 0.0204 | 0.014 | 0.0102 | 0.0034 | 0.6398 | 0.2058 | 0.7016 | 8211.522 | 34.38 | 9.55 | 9100.0288 | 38.1 | 10.5833 | 11923.1873 | 49.92 | 13.8667 | -20.7
10 | 95.8825 | 2.3005 | 0.7163 | 0.1096 | 0.1062 | 0.0014 | 0.0196 | 0.0135 | 0.0101 | 0.0034 | 0.6409 | 0.196 | 0.7005 | 8201.9682 | 34.34 | 9.5389 | 9090.475 | 38.06 | 10.5722 | 11918.4104 | 49.9 | 13.8611 | -20.7
11 | 95.811 | 2.3572 | 0.7239 | 0.1107 | 0.1067 | 0.0014 | 0.0197 | 0.0134 | 0.0099 | 0.0034 | 0.6443 | 0.1984 | 0.701 | 8206.7451 | 34.36 | 9.5444 | 9095.2519 | 38.08 | 10.5778 | 11920.7989 | 49.91 | 13.8639 | -20.4
12 | [13 empty] | 8206.7451 | 34.36 | 9.5444 | 9095.2519 | 38.08 | 10.5778 | 11920.7989 | 49.91 | 13.8639
13 | [13 empty] | 8206.7451 | 34.36 | 9.5444 | 9095.2519 | 38.08 | 10.5778 | 11920.7989 | 49.91 | 13.8639
14 | [13 empty] | 8206.7451 | 34.36 | 9.5444 | 9095.2519 | 38.08 | 10.5778 | 11920.7989 | 49.91 | 13.8639
15 | 95.6937 | 2.4489 | 0.744 | 0.1126 | 0.1085 | 0.0013 | 0.0193 | 0.0134 | 0.0097 | 0.0032 | 0.6364 | 0.209 | 0.7019 | 8213.9105 | 34.39 | 9.5528 | 9104.8057 | 38.12 | 10.5889 | 11925.5758 | 49.93 | 13.8694 | -20.9
16 | 95.6993 | 2.4535 | 0.7408 | 0.113 | 0.1089 | 0.0014 | 0.0196 | 0.0136 | 0.01 | 0.0031 | 0.6282 | 0.2086 | 0.7019 | 8216.299 | 34.4 | 9.5556 | 9104.8057 | 38.12 | 10.5889 | 11927.9642 | 49.94 | 13.8722 | -20.6
17 | 95.669 | 2.4689 | 0.7475 | 0.1147 | 0.1107 | 0.0014 | 0.0201 | 0.0138 | 0.0105 | 0.0032 | 0.6279 | 0.2123 | 0.7022 | 8218.6874 | 34.41 | 9.5583 | 9107.1942 | 38.13 | 10.5917 | 11927.9642 | 49.94 | 13.8722 | -20.5
18 | 95.5921 | 2.5234 | 0.7611 | 0.1169 | 0.113 | 0.0014 | 0.0207 | 0.0142 | 0.0108 | 0.0031 | 0.6236 | 0.2197 | 0.7028 | 8223.4643 | 34.43 | 9.5639 | 9114.3595 | 38.16 | 10.6 | 11930.3527 | 49.95 | 13.875 | -20.4
19 | [13 empty] | 8223.4643 | 34.43 | 9.5639 | 9114.3595 | 38.16 | 10.6 | 11930.3527 | 49.95 | 13.875
20 | [13 empty] | 8223.4643 | 34.43 | 9.5639 | 9114.3595 | 38.16 | 10.6 | 11930.3527 | 49.95 | 13.875
21 | 95.5389 | 2.5608 | 0.7668 | 0.1171 | 0.1131 | 0.0014 | 0.0207 | 0.0142 | 0.0107 | 0.0033 | 0.633 | 0.22 | 0.7032 | 8225.8528 | 34.44 | 9.5667 | 9116.748 | 38.17 | 10.6028 | 11930.3527 | 49.95 | 13.875 | -21.4
22 | 95.2532 | 2.7485 | 0.8348 | 0.1282 | 0.1239 | 0.0015 | 0.0228 | 0.0158 | 0.0119 | 0.0033 | 0.6211 | 0.235 | 0.7057 | 8252.1258 | 34.55 | 9.5972 | 9143.0211 | 38.28 | 10.6333 | 11944.6835 | 50.01 | 13.8917 | -21.7
23 | 95.2314 | 2.7636 | 0.8423 | 0.1294 | 0.1252 | 0.0015 | 0.0232 | 0.0162 | 0.0123 | 0.0033 | 0.6167 | 0.2349 | 0.7059 | 8254.5143 | 34.56 | 9.6 | 9147.798 | 38.3 | 10.6389 | 11947.0719 | 50.02 | 13.8944 | -21.1
24 | 95.1603 | 2.8186 | 0.8562 | 0.1314 | 0.1271 | 0.0015 | 0.0235 | 0.0164 | 0.0125 | 0.0032 | 0.6108 | 0.2385 | 0.7065 | 8261.6797 | 34.59 | 9.6083 | 9152.5749 | 38.32 | 10.6444 | 11951.8488 | 50.04 | 13.9 | -21
25 | 95.2899 | 2.7283 | 0.827 | 0.127 | 0.1227 | 0.0015 | 0.0226 | 0.0159 | 0.0121 | 0.0033 | 0.618 | 0.2317 | 0.7054 | 8249.7374 | 34.54 | 9.5944 | 9140.6326 | 38.27 | 10.6306 | 11944.6835 | 50.01 | 13.8917 | -20.8
26 | [13 empty] | 8249.7374 | 34.54 | 9.5944 | 9140.6326 | 38.27 | 10.6306 | 11944.6835 | 50.01 | 13.8917
27 | [13 empty] | 8249.7374 | 34.54 | 9.5944 | 9140.6326 | 38.27 | 10.6306 | 11944.6835 | 50.01 | 13.8917
28 | 95.4829 | 2.6798 | 0.796 | 0.1201 | 0.1141 | 0.0014 | 0.0203 | 0.0135 | 0.0106 | 0.001 | 0.5307 | 0.2296 | 0.7039 | 8244.9605 | 34.52 | 9.5889 | 9138.2441 | 38.26 | 10.6278 | 11951.8488 | 50.04 | 13.9 | -20.8
29 | 95.5278 | 2.643 | 0.7885 | 0.1186 | 0.1127 | 0.0014 | 0.0199 | 0.0133 | 0.0101 | 0.0011 | 0.5373 | 0.2263 | 0.7035 | 8240.1836 | 34.5 | 9.5833 | 9133.4672 | 38.24 | 10.6222 | 11949.4604 | 50.03 | 13.8972 | -20.3
30 | 95.578 | 2.5973 | 0.7819 | 0.1177 | 0.1115 | 0.0014 | 0.0196 | 0.013 | 0.0098 | 0.0011 | 0.5477 | 0.221 | 0.703 | 8235.4066 | 34.48 | 9.5778 | 9126.3018 | 38.21 | 10.6139 | 11947.0719 | 50.02 | 13.8944 | -20.2 |  | <0.001 | <0.001 | відсутні
31 | 95.6042 | 2.5899 | 0.7707 | 0.1148 | 0.1086 | 0.0014 | 0.0189 | 0.0125 | 0.0095 | 0.0011 | 0.5516 | 0.2168 | 0.7027 | 8233.0182 | 34.47 | 9.575 | 9123.9134 | 38.2 | 10.6111 | 11944.6835 | 50.01 | 13.8917 | -20.9
Рівень одоризації відповідає чинним нормативним документам | [13 empty] | 8224.778 | 34.4355 | 9.5654 | 9114.8134 | 38.1619 | 10.6005
Середньозважене значення теплоти згоряння:
| В.о. начальника Барського ЛВУМГ | [8 empty] | Заріцький О.С. | [10 empty] | 2019-11-01
[11 empty] | прізвище | [5 empty] | підпис |  |  |  | дата

## додаток
Додаток до Паспорту фізико-хімічних показників природного газу. Маршрут №804
Область | ГРС, прямий споживач | Cередньозважене значення вищої теплоти згоряння
|  | ккал/м³ | МДж/м³ | кВт*год./м³
Маршрут №804 |  | 9114.8134 | 38.1619 | 10.6005
Хмельницька | Вишнівчик П | 9114.8134 | 38.1619 | 10.6005
В.о. начальника Барського ЛВУМГ |  | Заріцький О.С. |  |  | 01.11.19 р.
|  | прізвище |  | підпис | дата