## паспорт
АТ "Укртрансгаз" | [5 empty] | ПАСПОРТ ФІЗИКО-ХІМІЧНИХ ПОКАЗНИКІВ ПРИРОДНОГО ГАЗУ №834 | [18 empty] | Маршрут №834
Філія "Оператор газотранспортної системи України" | [5 empty] | переданого Золотоніським ЛВУМГ та прийнятого ПАТ "Черкасигаз", АТ "Київоблгаз", АТ "Вінницягаз", ПрАТ "Миронівська птахофабрика", ТОВ "ТПК Автогазінвест", ДП Укравтогаз (АГНКС-1 м.Черкаси, АГНКС м. Золотоноша)
Золотоніський п/м Золотоніське ЛВУМГ
Вимірювальна хіміко-аналітична лабораторія
по газопроводу "Уренгой-Помари-Ужгород" (УПУ)
Свідоцтво № РЯ-0073/17 чинне до 03.11.2022 р. | [20 empty] | за період з 01.10.2019р. по 31.10.2019р.
Число місяця | Компонентний склад, % мол. | [11 empty] | Фізико-хімічні показники газу обчислені на основі компонентного складу, 101,325 кПа | [9 empty] | Температура точки роси вологи (Р = 3.92 МПа), °С | Температура точки роси вуглеводнів, °С | Масова концентрація сірководню, г/м3 | Масова концентрація меркаптанової сірки, г/м3 | Маса механічних домішок, г/м3
[13 empty] | Густина абсолютна, кг/м3,при 20 ºС, | Температура вимірювання/згоряння при 20/25°С
| метан, С1 | етан, С2 | пропан, С3 | ізо-бутан, і-С4 | н-бутан, н-С4 | нео-пентан, нео-С5 | ізо-пентан, і-С5 | н-пентан, н-С5 | гексани та вищі, С6+ | кисень, О2 | азот, N2 | діоксид вуглецю, CО2 |  | Теплота згоряння нижча |  |  | Теплота згоряння вища |  |  | Число Воббе вище
[14 empty] | ккал/м3 | МДж/м3 | кВт⋅год/м3 | ккал/м3 | МДж/м3 | кВт⋅год/м3 | ккал/м3 | МДж/м3 | кВт⋅год/м3
1 | 95.8209 | 2.3491 | 0.7265 | 0.1109 | 0.1077 | 0.0014 | 0.0194 | 0.0141 | 0.0107 | 0.005 | 0.6324 | 0.2019 | 0.701 | 8206.7451 | 34.36 | 9.5444 | 9095.2519 | 38.08 | 10.5778 | 11923.1873 | 49.92 | 13.8667
2 | 95.8199 | 2.3515 | 0.7296 | 0.1115 | 0.1083 | 0.0014 | 0.0194 | 0.0139 | 0.0102 | 0.005 | 0.6268 | 0.2025 | 0.7011 | 8206.7451 | 34.36 | 9.5444 | 9097.6403 | 38.09 | 10.5806 | 11923.1873 | 49.92 | 13.8667
3 | 95.8759 | 2.2711 | 0.7021 | 0.1075 | 0.1046 | 0.0014 | 0.019 | 0.0137 | 0.0102 | 0.0175 | 0.6829 | 0.1941 | 0.7004 | 8192.4144 | 34.3 | 9.5278 | 9080.9211 | 38.02 | 10.5611 | 11908.8566 | 49.86 | 13.85
4 | 95.9222 | 2.2815 | 0.7038 | 0.1078 | 0.1048 | 0.0015 | 0.019 | 0.0136 | 0.0104 | 0.0051 | 0.6351 | 0.1952 | 0.7002 | 8199.5797 | 34.33 | 9.5361 | 9088.0865 | 38.05 | 10.5694 | 11918.4104 | 49.9 | 13.8611
5 | [13 empty] | 8199.5797 | 34.33 | 9.5361 | 9088.0865 | 38.05 | 10.5694 | 11918.4104 | 49.9 | 13.8611
6 | [13 empty] | 8199.5797 | 34.33 | 9.5361 | 9088.0865 | 38.05 | 10.5694 | 11918.4104 | 49.9 | 13.8611
7 | 95.8634 | 2.3147 | 0.7184 | 0.1098 | 0.1069 | 0.0013 | 0.0194 | 0.014 | 0.0106 | 0.0051 | 0.6386 | 0.1978 | 0.7007 | 8201.9682 | 34.34 | 9.5389 | 9090.475 | 38.06 | 10.5722 | 11920.7989 | 49.91 | 13.8639 | -20.4
8 | 95.8062 | 2.353 | 0.73 | 0.1116 | 0.1087 | 0.0014 | 0.0197 | 0.0143 | 0.0106 | 0.0064 | 0.6358 | 0.2023 | 0.7012 | 8206.7451 | 34.36 | 9.5444 | 9095.2519 | 38.08 | 10.5778 | 11923.1873 | 49.92 | 13.8667
9 | 95.9131 | 2.2838 | 0.7081 | 0.1082 | 0.1057 | 0.0014 | 0.0192 | 0.014 | 0.0105 | 0.0053 | 0.6351 | 0.1956 | 0.7003 | 8199.5797 | 34.33 | 9.5361 | 9088.0865 | 38.05 | 10.5694 | 11918.4104 | 49.9 | 13.8611
10 | 95.8448 | 2.3412 | 0.7158 | 0.1093 | 0.1061 | 0.0014 | 0.0193 | 0.0139 | 0.0105 | 0.0062 | 0.6323 | 0.1992 | 0.7008 | 8204.3567 | 34.35 | 9.5417 | 9092.8634 | 38.07 | 10.575 | 11920.7989 | 49.91 | 13.8639
11 | 95.6935 | 2.4368 | 0.7375 | 0.1125 | 0.1091 | 0.0015 | 0.0198 | 0.0141 | 0.0102 | 0.0106 | 0.648 | 0.2064 | 0.7019 | 8211.522 | 34.38 | 9.55 | 9102.4172 | 38.11 | 10.5861 | 11923.1873 | 49.92 | 13.8667
12 | [13 empty] | 8211.522 | 34.38 | 9.55 | 9102.4172 | 38.11 | 10.5861 | 11923.1873 | 49.92 | 13.8667
13 | [13 empty] | 8211.522 | 34.38 | 9.55 | 9102.4172 | 38.11 | 10.5861 | 11923.1873 | 49.92 | 13.8667
14 | [13 empty] | 8211.522 | 34.38 | 9.55 | 9102.4172 | 38.11 | 10.5861 | 11923.1873 | 49.92 | 13.8667
15 | 95.701 | 2.4563 | 0.7442 | 0.1128 | 0.109 | 0.0014 | 0.0196 | 0.0141 | 0.0105 | 0.005 | 0.6194 | 0.2067 | 0.7019 | 8216.299 | 34.4 | 9.5556 | 9107.1942 | 38.13 | 10.5917 | 11927.9642 | 49.94 | 13.8722 | -19.8
16 | 95.6675 | 2.4689 | 0.7448 | 0.1139 | 0.1105 | 0.0014 | 0.0202 | 0.0147 | 0.0108 | 0.0085 | 0.6287 | 0.2101 | 0.7022 | 8216.299 | 34.4 | 9.5556 | 9107.1942 | 38.13 | 10.5917 | 11927.9642 | 49.94 | 13.8722
17 | 95.6221 | 2.511 | 0.7543 | 0.1154 | 0.112 | 0.0015 | 0.0205 | 0.0148 | 0.0112 | 0.0048 | 0.6156 | 0.2168 | 0.7026 | 8223.4643 | 34.43 | 9.5639 | 9111.9711 | 38.15 | 10.5972 | 11930.3527 | 49.95 | 13.875
18 | 95.613 | 2.5104 | 0.753 | 0.1154 | 0.1121 | 0.0015 | 0.0206 | 0.0148 | 0.0111 | 0.0074 | 0.6247 | 0.216 | 0.7026 | 8221.0759 | 34.42 | 9.5611 | 9111.9711 | 38.15 | 10.5972 | 11930.3527 | 49.95 | 13.875
19 | [13 empty] | 8221.0759 | 34.42 | 9.5611 | 9111.9711 | 38.15 | 10.5972 | 11930.3527 | 49.95 | 13.875
20 | [13 empty] | 8221.0759 | 34.42 | 9.5611 | 9111.9711 | 38.15 | 10.5972 | 11930.3527 | 49.95 | 13.875
21 | 95.3381 | 2.6905 | 0.8177 | 0.1255 | 0.1215 | 0.0015 | 0.0224 | 0.016 | 0.0125 | 0.0069 | 0.6158 | 0.2316 | 0.7051 | 8244.9605 | 34.52 | 9.5889 | 9135.8557 | 38.25 | 10.625 | 11942.295 | 50 | 13.8889 | -20.9 |  |  |  | відсутні
22 | 95.2694 | 2.7326 | 0.8297 | 0.1278 | 0.1242 | 0.0015 | 0.023 | 0.0166 | 0.0128 | 0.0093 | 0.6192 | 0.2339 | 0.7056 | 8249.7374 | 34.54 | 9.5944 | 9143.0211 | 38.28 | 10.6333 | 11944.6835 | 50.01 | 13.8917
23 | 95.2275 | 2.7782 | 0.8395 | 0.1293 | 0.1257 | 0.0016 | 0.0234 | 0.0169 | 0.0135 | 0.006 | 0.6005 | 0.2379 | 0.706 | 8256.9028 | 34.57 | 9.6028 | 9147.798 | 38.3 | 10.6389 | 11949.4604 | 50.03 | 13.8972
24 | 95.3071 | 2.7156 | 0.8211 | 0.1263 | 0.1225 | 0.0016 | 0.0225 | 0.0163 | 0.0124 | 0.0082 | 0.6136 | 0.2328 | 0.7053 | 8247.3489 | 34.53 | 9.5917 | 9138.2441 | 38.26 | 10.6278 | 11942.295 | 50 | 13.8889
25 | 95.3714 | 2.6836 | 0.8086 | 0.1237 | 0.1197 | 0.0016 | 0.0219 | 0.0158 | 0.0119 | 0.0057 | 0.6054 | 0.2307 | 0.7047 | 8242.572 | 34.51 | 9.5861 | 9135.8557 | 38.25 | 10.625 | 11942.295 | 50 | 13.8889
26 | [13 empty] | 8242.572 | 34.51 | 9.5861 | 9135.8557 | 38.25 | 10.625 | 11942.295 | 50 | 13.8889
27 | [13 empty] | 8242.572 | 34.51 | 9.5861 | 9135.8557 | 38.25 | 10.625 | 11942.295 | 50 | 13.8889
28 | 95.4144 | 2.6475 | 0.8039 | 0.1225 | 0.1187 | 0.0015 | 0.0217 | 0.0157 | 0.0119 | 0.0056 | 0.6098 | 0.2268 | 0.7044 | 8240.1836 | 34.5 | 9.5833 | 9131.0788 | 38.23 | 10.6194 | 11939.9065 | 49.99 | 13.8861 | -20 |  | <0.001 | <0.001
29 | 95.5159 | 2.5699 | 0.7873 | 0.1206 | 0.1164 | 0.0014 | 0.0211 | 0.0152 | 0.0114 | 0.0063 | 0.6145 | 0.22 | 0.7036 | 8233.0182 | 34.47 | 9.575 | 9123.9134 | 38.2 | 10.6111 | 11937.5181 | 49.98 | 13.8833 | -20.4
30 | 95.5289 | 2.5749 | 0.782 | 0.1182 | 0.114 | 0.0016 | 0.0204 | 0.0145 | 0.0109 | 0.0051 | 0.6132 | 0.2163 | 0.7034 | 8230.6297 | 34.46 | 9.5722 | 9121.5249 | 38.19 | 10.6083 | 11937.5181 | 49.98 | 13.8833
31 | 95.4166 | 2.646 | 0.8026 | 0.1229 | 0.1193 | 0.0015 | 0.0215 | 0.0156 | 0.0115 | 0.0057 | 0.6083 | 0.2285 | 0.7044 | 8240.1836 | 34.5 | 9.5833 | 9131.0788 | 38.23 | 10.6194 | 11939.9065 | 49.99 | 13.8861
Рівень одоризації відповідає чинним нормативним документам | [13 empty] | 8220.7176 | 34.4185 | 9.5607 | 9111.159 | 38.1466 | 10.5963
Середньозважене значення теплоти згоряння:
| В.о. начальника Золотоніського ЛВУМГ | [8 empty] | Смірнов В.І. | [9 empty] | 2019-11-01
[11 empty] | прізвище | [5 empty] | підпис |  |  |  | дата

## додаток
Додаток до Паспорту фізико-хімічних показників природного газу. Маршрут №834
Область | ГРС, прямий споживач | Cередньозважене значення вищої теплоти згоряння
|  | ккал/м³ | МДж/м³ | кВт*год./м³
Маршрут №834 |  | 9111.159 | 38.1466 | 10.5963
Вінницька | Іллінці УПУ | 9110.4902 | 38.1438 | 10.5955
Вінницька | Оратів УПУ | 9109.511 | 38.1397 | 10.5944
Вінницька | Осична УПУ | 9112.8548 | 38.1537 | 10.5983
Вінницька | Тягун УПУ | 9112.9026 | 38.1539 | 10.5983
Київська | Богуслав УПУ | 9112.9265 | 38.154 | 10.5983
Київська | Вільхівець УПУ | 9112.4965 | 38.1522 | 10.5978
Київська | Високе УПУ | 9107.648 | 38.1319 | 10.5922
Київська | Зеленьки УПУ | 9109.0094 | 38.1376 | 10.5938
Київська | Кагарлик УПУ | 9110.0842 | 38.1421 | 10.595
Київська | Мельники (Іванівка) УПУ | 9111.5173 | 38.1481 | 10.5967
Київська | Миронівка УПУ | 9109.5349 | 38.1398 | 10.5944
Київська | Озерна (цукр.з-д) УПУ | 9114.7895 | 38.1618 | 10.6005
Київська | П`ятигори УПУ | 9109.0094 | 38.1376 | 10.5938
Київська | Ржищів УПУ | 9112.1144 | 38.1506 | 10.5974
Київська | Росава УПУ | 9112.6399 | 38.1528 | 10.598
Київська | Ставище УПУ | 9114.0013 | 38.1585 | 10.5996
Київська | Стайки УПУ | 9112.1383 | 38.1507 | 10.5974
Київська | Тараща (Ківшовата) УПУ | 9111.5889 | 38.1484 | 10.5968
Київська | Тетіїв УПУ | 9113.3564 | 38.1558 | 10.5988
Київська | Тулинці УПУ | 9112.8548 | 38.1537 | 10.5983
Черкаська | Єлізоветівка ЯЧ | 9112.6399 | 38.1528 | 10.598
Черкаська | АГНКС Золотоноша (РВУ "Харківавтогаз" ) УПУ | 9111.0157 | 38.146 | 10.5961
Черкаська | АГНКС ТОВ "ТПК Автогазiнвест" | 0 | 0 | 0
Черкаська | АГНКС Черкаси (РВУ "Харківавтогаз" ) ЯЧ | 9110.3708 | 38.1433 | 10.5954
Черкаська | АЗОТ Яготин | 9110.944 | 38.1457 | 10.596
Черкаська | Білозірря ЯЧ | 9116.1031 | 38.1673 | 10.602
Черкаська | Байбузи ЯЧ | 9112.6399 | 38.1528 | 10.598
Черкаська | Баштечки УПУ | 9112.8787 | 38.1538 | 10.5983
Черкаська | Богодухівка УПУ | 9110.538 | 38.144 | 10.5956
Черкаська | ГРС Черкаси, лінія Черкаська ТЕЦ | 9109.081 | 38.1379 | 10.5939
Черкаська | Дмитрівка УПУ | 9112.6637 | 38.1529 | 10.598
Черкаська | Драбів УПУ | 9112.7354 | 38.1532 | 10.5981
Черкаська | Дубіївка ЯЧ | 9113.0937 | 38.1547 | 10.5985
Черкаська | Жашків УПУ | 9110.6097 | 38.1443 | 10.5956
Черкаська | Закревки ЯЧ | 0 | 0 | 0
Черкаська | Золотоноша УПУ | 9111.2068 | 38.1468 | 10.5963
Черкаська | Канів ЯЧ | 9115.2672 | 38.1638 | 10.6011
Черкаська | Кор.-Шевчен. УПУ | 9110.6335 | 38.1444 | 10.5957
Черкаська | Леськи ЯЧ | 9113.8102 | 38.1577 | 10.5994
Черкаська | М.Бурімка УПУ | 9110.3708 | 38.1433 | 10.5954
Черкаська | Мельники (Крутьки) УПУ | 9112.8787 | 38.1538 | 10.5983
Черкаська | Мошни ЯЧ | 9112.807 | 38.1535 | 10.5982
Черкаська | Острожани УПУ | 9110.6574 | 38.1445 | 10.5957
Черкаська | ПАТ"Миронiвська птахофабрика" Ліпляве ЯЧ | 9098.739 | 38.0946 | 10.5818
Черкаська | ПАТ"Миронiвська птахофабрика" Тулинці УПУ | 9110.7769 | 38.145 | 10.5958
Черкаська | Сахнівка УПУ | 9115.0044 | 38.1627 | 10.6008
Черкаська | Сміла ЯЧ | 9113.3325 | 38.1557 | 10.5988
Черкаська | Старосілля ЯЧ | 9111.1351 | 38.1465 | 10.5963
Черкаська | Степанки ЯЧ | 9113.6669 | 38.1571 | 10.5992
Черкаська | Тубільці ЯЧ | 9113.4758 | 38.1563 | 10.599
Черкаська | Хмільна ЯЧ | 9112.5204 | 38.1523 | 10.5979
Черкаська | Черкаси (місто без ТЕЦ) Яготин | 9112.5204 | 38.1523 | 10.5979
Черкаська | Чорнобай УПУ | 9111.5889 | 38.1484 | 10.5968
В.о. начальника Золотоніського ЛВУМГ |  | Смірнов В.І. |  |  | 2019-11-01
|  | прізвище |  | підпис |  | дата