## паспорт
АТ "Укртрансгаз" | [5 empty] | ПАСПОРТ ФІЗИКО-ХІМІЧНИХ ПОКАЗНИКІВ ПРИРОДНОГО ГАЗУ №161 | [18 empty] | Маршрут №161
Філія "Оператор газотранспортної системи України" | [5 empty] | переданого Боярським ЛВУМГ та прийнятого АТ "Чернігівгаз", АТ "Київоблгаз", ДП "Укравтогаз", ТОВ "Фактор Нафтогаз", ТОВ "ТЕК "Ітера Україна"
Олишівський п/м Боярське ЛВУМГ
Вимірювальна хіміко-аналітична лабораторія
по газопроводу "Дашава-Київ-Брянськ-Москва"
Свідоцтво № 32/2018 чинне до 12.07.2021 р. | [20 empty] | за період з 01.10.2019р. по 31.10.2019р.
Число місяця | Компонентний склад, % мол. | [11 empty] | Фізико-хімічні показники газу обчислені на основі компонентного складу, 101,325 кПа | [9 empty] | Температура точки роси вологи (Р = 3.92 МПа), °С | Температура точки роси вуглеводнів, °С | Масова концентрація сірководню, г/м3 | Масова концентрація меркаптанової сірки, г/м3 | Маса механічних домішок, г/м3
[13 empty] | Густина абсолютна, кг/м3,при 20 ºС, | Температура вимірювання/згоряння при 20/25°С
| метан, С1 | етан, С2 | пропан, С3 | ізо-бутан, і-С4 | н-бутан, н-С4 | нео-пентан, нео-С5 | ізо-пентан, і-С5 | н-пентан, н-С5 | гексани та вищі, С6+ | кисень, О2 | азот, N2 | діоксид вуглецю, CО2 |  | Теплота згоряння нижча |  |  | Теплота згоряння вища |  |  | Число Воббе вище
[14 empty] | ккал/м3 | МДж/м3 | кВт⋅год/м3 | ккал/м3 | МДж/м3 | кВт⋅год/м3 | ккал/м3 | МДж/м3 | кВт⋅год/м3
1 | 88.7334 | 5.1983 | 1.2666 | 0.1372 | 0.2186 | 0.0041 | 0.0549 | 0.0447 | 0.0608 | 0.0036 | 1.5769 | 2.7009 | 0.7635 | 8235.4066 | 34.48 | 9.5778 | 9121.5249 | 38.19 | 10.6083 | 11455.0494 | 47.96 | 13.3222 | -8.6 | -6.2 | 0,0000 | 0,0002 | відсутні
2 | [13 empty] | 8235.4066 | 34.48 | 9.5778 | 9121.5249 | 38.19 | 10.6083 | 11455.0494 | 47.96 | 13.3222
3 | [13 empty] | 8235.4066 | 34.48 | 9.5778 | 9121.5249 | 38.19 | 10.6083 | 11455.0494 | 47.96 | 13.3222
4 | [13 empty] | 8235.4066 | 34.48 | 9.5778 | 9121.5249 | 38.19 | 10.6083 | 11455.0494 | 47.96 | 13.3222
5 | [13 empty] | 8235.4066 | 34.48 | 9.5778 | 9121.5249 | 38.19 | 10.6083 | 11455.0494 | 47.96 | 13.3222
6 | [13 empty] | 8235.4066 | 34.48 | 9.5778 | 9121.5249 | 38.19 | 10.6083 | 11455.0494 | 47.96 | 13.3222
7 | 88.9714 | 5.1508 | 1.1838 | 0.1189 | 0.1808 | 0.0039 | 0.0478 | 0.0396 | 0.0607 | 0.0046 | 1.5951 | 2.6426 | 0.7603 | 8211.522 | 34.38 | 9.55 | 9095.2519 | 38.08 | 10.5778 | 11447.884 | 47.93 | 13.3139 | -8.6 | -6.5 | 0,0000 | 0,0002 | відсутні
8 | [13 empty] | 8211.522 | 34.38 | 9.55 | 9095.2519 | 38.08 | 10.5778 | 11447.884 | 47.93 | 13.3139
9 | [13 empty] | 8211.522 | 34.38 | 9.55 | 9095.2519 | 38.08 | 10.5778 | 11447.884 | 47.93 | 13.3139
10 | [13 empty] | 8211.522 | 34.38 | 9.55 | 9095.2519 | 38.08 | 10.5778 | 11447.884 | 47.93 | 13.3139
11 | [13 empty] | 8211.522 | 34.38 | 9.55 | 9095.2519 | 38.08 | 10.5778 | 11447.884 | 47.93 | 13.3139
12 | [13 empty] | 8211.522 | 34.38 | 9.55 | 9095.2519 | 38.08 | 10.5778 | 11447.884 | 47.93 | 13.3139
13 | [13 empty] | 8211.522 | 34.38 | 9.55 | 9095.2519 | 38.08 | 10.5778 | 11447.884 | 47.93 | 13.3139
14 | [13 empty] | 8211.522 | 34.38 | 9.55 | 9095.2519 | 38.08 | 10.5778 | 11447.884 | 47.93 | 13.3139
15 | 89.1554 | 5.1026 | 1.1305 | 0.1196 | 0.1834 | 0.0039 | 0.0482 | 0.0391 | 0.0553 | 0.0046 | 1.6754 | 2.482 | 0.7579 | 8209.1336 | 34.37 | 9.5472 | 9090.475 | 38.06 | 10.5722 | 11459.8263 | 47.98 | 13.3278 | -8.8 | -6.4 | 0,0000 | 0,0002 | відсутні
16 | [13 empty] | 8209.1336 | 34.37 | 9.5472 | 9090.475 | 38.06 | 10.5722 | 11459.8263 | 47.98 | 13.3278
17 | [13 empty] | 8209.1336 | 34.37 | 9.5472 | 9090.475 | 38.06 | 10.5722 | 11459.8263 | 47.98 | 13.3278
18 | [13 empty] | 8209.1336 | 34.37 | 9.5472 | 9090.475 | 38.06 | 10.5722 | 11459.8263 | 47.98 | 13.3278
19 | [13 empty] | 8209.1336 | 34.37 | 9.5472 | 9090.475 | 38.06 | 10.5722 | 11459.8263 | 47.98 | 13.3278
20 | [13 empty] | 8209.1336 | 34.37 | 9.5472 | 9090.475 | 38.06 | 10.5722 | 11459.8263 | 47.98 | 13.3278
21 | 89.1376 | 5.0594 | 1.1411 | 0.1229 | 0.1894 | 0.004 | 0.0509 | 0.0417 | 0.0544 | 0.0048 | 1.6342 | 2.5596 | 0.7587 | 8206.7451 | 34.36 | 9.5444 | 9088.0865 | 38.05 | 10.5694 | 11452.6609 | 47.95 | 13.3194 | -9.1 | -6.7 | 0,0000 | 0,0002 | відсутні
22 | [13 empty] | 8206.7451 | 34.36 | 9.5444 | 9088.0865 | 38.05 | 10.5694 | 11452.6609 | 47.95 | 13.3194
23 | [13 empty] | 8206.7451 | 34.36 | 9.5444 | 9088.0865 | 38.05 | 10.5694 | 11452.6609 | 47.95 | 13.3194
24 | [13 empty] | 8206.7451 | 34.36 | 9.5444 | 9088.0865 | 38.05 | 10.5694 | 11452.6609 | 47.95 | 13.3194
25 | [13 empty] | 8206.7451 | 34.36 | 9.5444 | 9088.0865 | 38.05 | 10.5694 | 11452.6609 | 47.95 | 13.3194
26 | [13 empty] | 8206.7451 | 34.36 | 9.5444 | 9088.0865 | 38.05 | 10.5694 | 11452.6609 | 47.95 | 13.3194
27 | [13 empty] | 8206.7451 | 34.36 | 9.5444 | 9088.0865 | 38.05 | 10.5694 | 11452.6609 | 47.95 | 13.3194
28 | 88.9756 | 5.0742 | 1.2115 | 0.132 | 0.2033 | 0.0042 | 0.0556 | 0.0466 | 0.0596 | 0.0062 | 1.794 | 2.4372 | 0.7598 | 8221.0759 | 34.42 | 9.5611 | 9104.8057 | 38.12 | 10.5889 | 11464.6032 | 48 | 13.3333 | -8.4 | -6.8 | 0,0000 | 0,0002 | відсутні
29 | [13 empty] | 8221.0759 | 34.42 | 9.5611 | 9104.8057 | 38.12 | 10.5889 | 11464.6032 | 48 | 13.3333
30 | [13 empty] | 8221.0759 | 34.42 | 9.5611 | 9104.8057 | 38.12 | 10.5889 | 11464.6032 | 48 | 13.3333
31 | [13 empty] | 8221.0759 | 34.42 | 9.5611 | 9104.8057 | 38.12 | 10.5889 | 11464.6032 | 48 | 13.3333
Рівень одоризації відповідає чинним нормативним документам | [13 empty] | 8215.463 | 34.3965 | 9.5546 | 9098.5957 | 38.094 | 10.5817
Середньозважене значення теплоти згоряння:
| В.о. начальника Боярського ЛВУМГ | [8 empty] | Шутішин В.О. | [10 empty] | 2019-11-01
[11 empty] | прізвище | [5 empty] | підпис |  |  |  | дата

## додаток
Додаток до Паспорту фізико-хімічних показників природного газу. Маршрут №161
Область | ГРС, прямий споживач | Cередньозважене значення вищої теплоти згоряння
|  | ккал/м³ | МДж/м³ | кВт*год./м³
Маршрут №161 |  | 9098.5957 | 38.094 | 10.5817
Київська | Славутич | 9097.8553 | 38.0909 | 10.5808
Чернігівська | Іванівка (Черн.) | 9099.1451 | 38.0963 | 10.5823
Чернігівська | АГНКС ТОВ "Ітера Україна" Мена | 9099.4317 | 38.0975 | 10.5826
Чернігівська | АГНКС ТОВ Карвен | 9099.1689 | 38.0964 | 10.5823
Чернігівська | АГНКС Чернігів-1 | 9099.0256 | 38.0958 | 10.5822
Чернігівська | Березна | 9095.6579 | 38.0817 | 10.5783
Чернігівська | Брусилів | 9099.0495 | 38.0959 | 10.5822
Чернігівська | В.Зліїв | 9098.0464 | 38.0917 | 10.581
Чернігівська | Волосківці | 9099.2167 | 38.0966 | 10.5824
Чернігівська | Гончарівське | 9100.1243 | 38.1004 | 10.5834
Чернігівська | Городня | 9098.3091 | 38.0928 | 10.5813
Чернігівська | Деревини | 9099.1451 | 38.0963 | 10.5823
Чернігівська | Дніпровське | 9098.8823 | 38.0952 | 10.582
Чернігівська | Добрянка | 9099.3123 | 38.097 | 10.5825
Чернігівська | Ковчин | 9099.5272 | 38.0979 | 10.5828
Чернігівська | Куликівка | 9098.2852 | 38.0927 | 10.5813
Чернігівська | Локнисте | 9099.3361 | 38.0971 | 10.5825
Чернігівська | Любеч | 9099.3361 | 38.0971 | 10.5825
Чернігівська | М.Коцюбинське | 9099.0973 | 38.0961 | 10.5823
Чернігівська | Мена | 9098.5479 | 38.0938 | 10.5816
Чернігівська | Орлівка | 9098.954 | 38.0955 | 10.5821
Чернігівська | Петрівка | 9097.0432 | 38.0875 | 10.5799
Чернігівська | Покровське/ Жовтневе | 9098.8107 | 38.0949 | 10.5819
Чернігівська | Ріпки | 9098.0941 | 38.0919 | 10.5811
Чернігівська | Снов`янка | 9099.36 | 38.0972 | 10.5826
Чернігівська | Сновськ (Щорс) | 9099.1451 | 38.0963 | 10.5823
Чернігівська | Сосниця | 9098.8823 | 38.0952 | 10.582
Чернігівська | Т.Шевченка | 9097.3059 | 38.0886 | 10.5802
Чернігівська | Хоробичі | 9098.1419 | 38.0921 | 10.5811
Чернігівська | Чернігів-2 | 9098.6913 | 38.0944 | 10.5818
Чернігівська | Чернігів-3 | 9104.8057 | 38.12 | 10.5889
В.о. начальника Боярського ЛВУМГ |  | Шутішин В.О. |  |  | 2019-11-01
|  | прізвище |  | підпис | дата