## паспорт
АТ "Укртрансгаз" | [5 empty] | ПАСПОРТ ФІЗИКО-ХІМІЧНИХ ПОКАЗНИКІВ ПРИРОДНОГО ГАЗУ №167 | [18 empty] | Маршрут №167
Філія "Оператор газотранспортної системи України" | [5 empty] | переданого Боярським ЛВУМГ та прийнятого АТ "Чернігівгаз"
Олишівський п/м Боярське ЛВУМГ
Вимірювальна хіміко-аналітична лабораторія
по газопроводу "Дашава-Київ-Брянськ-Москва"
Свідоцтво № 32/2018 чинне до 12.07.2021 р. | [20 empty] | за період з 01.10.2019р. по 31.10.2019р.
Число місяця | Компонентний склад, % мол. | [11 empty] | Фізико-хімічні показники газу обчислені на основі компонентного складу, 101,325 кПа | [9 empty] | Температура точки роси вологи (Р = 3.92 МПа), °С | Температура точки роси вуглеводнів, °С | Масова концентрація сірководню, г/м3 | Масова концентрація меркаптанової сірки, г/м3 | Маса механічних домішок, г/м3
[13 empty] | Густина абсолютна, кг/м3,при 20 ºС, | Температура вимірювання/згоряння при 20/25°С
| метан, С1 | етан, С2 | пропан, С3 | ізо-бутан, і-С4 | н-бутан, н-С4 | нео-пентан, нео-С5 | ізо-пентан, і-С5 | н-пентан, н-С5 | гексани та вищі, С6+ | кисень, О2 | азот, N2 | діоксид вуглецю, CО2 |  | Теплота згоряння нижча |  |  | Теплота згоряння вища |  |  | Число Воббе вище
[14 empty] | ккал/м3 | МДж/м3 | кВт⋅год/м3 | ккал/м3 | МДж/м3 | кВт⋅год/м3 | ккал/м3 | МДж/м3 | кВт⋅год/м3
1 | [13 empty] | 8240.1836 | 34.5 | 9.5833 | 9123.9134 | 38.2 | 10.6111 | 11455.0494 | 47.96 | 13.3222 | -8.4 | -6
2 | [13 empty] | 8240.1836 | 34.5 | 9.5833 | 9123.9134 | 38.2 | 10.6111 | 11455.0494 | 47.96 | 13.3222 | -8.7 | -6.6
3 | [13 empty] | 8240.1836 | 34.5 | 9.5833 | 9123.9134 | 38.2 | 10.6111 | 11455.0494 | 47.96 | 13.3222 | -8.7 | -6.7
4 | [13 empty] | 8240.1836 | 34.5 | 9.5833 | 9123.9134 | 38.2 | 10.6111 | 11455.0494 | 47.96 | 13.3222 | -8.4 | -6.2
5 | [13 empty] | 8240.1836 | 34.5 | 9.5833 | 9123.9134 | 38.2 | 10.6111 | 11455.0494 | 47.96 | 13.3222
6 | [13 empty] | 8240.1836 | 34.5 | 9.5833 | 9123.9134 | 38.2 | 10.6111 | 11455.0494 | 47.96 | 13.3222
7 | 89.0506 | 5.132 | 1.1196 | 0.1189 | 0.1831 | 0.004 | 0.0487 | 0.0402 | 0.0674 | 0.0038 | 1.5983 | 2.6334 | 0.7597 | 8206.7451 | 34.36 | 9.5444 | 9088.0865 | 38.05 | 10.5694 | 11445.4955 | 47.92 | 13.3111 | -8.5 | -6.4 | 0,0000 | 0,0002 | відсутні
8 | [13 empty] | 8206.7451 | 34.36 | 9.5444 | 9088.0865 | 38.05 | 10.5694 | 11445.4955 | 47.92 | 13.3111 | -8.7 | -6.7
9 | [13 empty] | 8206.7451 | 34.36 | 9.5444 | 9088.0865 | 38.05 | 10.5694 | 11445.4955 | 47.92 | 13.3111 | -8.8 | -6.8
10 | [13 empty] | 8206.7451 | 34.36 | 9.5444 | 9088.0865 | 38.05 | 10.5694 | 11445.4955 | 47.92 | 13.3111 | -8.7 | -6.7
11 | [13 empty] | 8206.7451 | 34.36 | 9.5444 | 9088.0865 | 38.05 | 10.5694 | 11445.4955 | 47.92 | 13.3111 | -8.7 | -6.6
12 | [13 empty] | 8206.7451 | 34.36 | 9.5444 | 9088.0865 | 38.05 | 10.5694 | 11445.4955 | 47.92 | 13.3111
13 | [13 empty] | 8206.7451 | 34.36 | 9.5444 | 9088.0865 | 38.05 | 10.5694 | 11445.4955 | 47.92 | 13.3111
14 | [13 empty] | 8206.7451 | 34.36 | 9.5444 | 9088.0865 | 38.05 | 10.5694 | 11445.4955 | 47.92 | 13.3111
15 | 89.147 | 5.0976 | 1.1271 | 0.1207 | 0.1855 | 0.0041 | 0.0496 | 0.0411 | 0.0625 | 0.0041 | 1.6488 | 2.5119 | 0.7584 | 8211.522 | 34.38 | 9.55 | 9092.8634 | 38.07 | 10.575 | 11459.8263 | 47.98 | 13.3278 | -8.8 | -6.5 | 0,0000 | 0,0002 | відсутні
16 | [13 empty] | 8211.522 | 34.38 | 9.55 | 9092.8634 | 38.07 | 10.575 | 11459.8263 | 47.98 | 13.3278 | -8.9 | -6.8
17 | [13 empty] | 8211.522 | 34.38 | 9.55 | 9092.8634 | 38.07 | 10.575 | 11459.8263 | 47.98 | 13.3278 | -9 | -6.7
18 | [13 empty] | 8211.522 | 34.38 | 9.55 | 9092.8634 | 38.07 | 10.575 | 11459.8263 | 47.98 | 13.3278 | -9.1 | -6.9
19 | [13 empty] | 8211.522 | 34.38 | 9.55 | 9092.8634 | 38.07 | 10.575 | 11459.8263 | 47.98 | 13.3278
20 | [13 empty] | 8211.522 | 34.38 | 9.55 | 9092.8634 | 38.07 | 10.575 | 11459.8263 | 47.98 | 13.3278
21 | 88.9882 | 5.128 | 1.1638 | 0.1245 | 0.1946 | 0.0041 | 0.0534 | 0.0449 | 0.07 | 0.0042 | 1.6991 | 2.5252 | 0.76 | 8218.6874 | 34.41 | 9.5583 | 9102.4172 | 38.11 | 10.5861 | 11457.4378 | 47.97 | 13.325 | -9.2 | -6.8 | 0,0000 | 0,0002 | відсутні
22 | [13 empty] | 8218.6874 | 34.41 | 9.5583 | 9102.4172 | 38.11 | 10.5861 | 11457.4378 | 47.97 | 13.325 | -9.3 | -7
23 | [13 empty] | 8218.6874 | 34.41 | 9.5583 | 9102.4172 | 38.11 | 10.5861 | 11457.4378 | 47.97 | 13.325 | -9.2 | -6.6
24 | [13 empty] | 8218.6874 | 34.41 | 9.5583 | 9102.4172 | 38.11 | 10.5861 | 11457.4378 | 47.97 | 13.325 | -9.1 | -6.7
25 | [13 empty] | 8218.6874 | 34.41 | 9.5583 | 9102.4172 | 38.11 | 10.5861 | 11457.4378 | 47.97 | 13.325 | -8.8 | -6.6
26 | [13 empty] | 8218.6874 | 34.41 | 9.5583 | 9102.4172 | 38.11 | 10.5861 | 11457.4378 | 47.97 | 13.325
27 | [13 empty] | 8218.6874 | 34.41 | 9.5583 | 9102.4172 | 38.11 | 10.5861 | 11457.4378 | 47.97 | 13.325
28 | 89.0189 | 5.0402 | 1.2009 | 0.1333 | 0.2069 | 0.0042 | 0.0566 | 0.0475 | 0.0605 | 0.0063 | 1.7641 | 2.4606 | 0.7597 | 8221.0759 | 34.42 | 9.5611 | 9102.4172 | 38.11 | 10.5861 | 11462.2147 | 47.99 | 13.3306 | -8.7 | -6.6 | 0,0000 | 0,0002 | відсутні
29 | [13 empty] | 8221.0759 | 34.42 | 9.5611 | 9102.4172 | 38.11 | 10.5861 | 11462.2147 | 47.99 | 13.3306 | -9 | -6.8
30 | [13 empty] | 8221.0759 | 34.42 | 9.5611 | 9102.4172 | 38.11 | 10.5861 | 11462.2147 | 47.99 | 13.3306 | -8.8 | -7
31 | [13 empty] | 8221.0759 | 34.42 | 9.5611 | 9102.4172 | 38.11 | 10.5861 | 11462.2147 | 47.99 | 13.3306
Рівень одоризації відповідає чинним нормативним документам | [13 empty] | 8218.0187 | 34.4072 | 9.5576 | 9100.2199 | 38.1008 | 10.5836
Середньозважене значення теплоти згоряння:
| В.о. начальника Боярського ЛВУМГ | [8 empty] | Шутішин В.О. | [10 empty] | 2019-11-01
[11 empty] | прізвище | [5 empty] | підпис |  |  |  | дата

## додаток
Додаток до Паспорту фізико-хімічних показників природного газу. Маршрут №167
Область | ГРС, прямий споживач | Cередньозважене значення вищої теплоти згоряння
|  | ккал/м³ | МДж/м³ | кВт*год./м³
Маршрут №167 |  | 9100.2199 | 38.1008 | 10.5836
Чернігівська | Олишівка | 9100.2199 | 38.1008 | 10.5836
В.о. начальника Боярського ЛВУМГ |  | Шутішин В.О. |  |  | 2019-11-01
|  | прізвище |  | підпис | дата