## паспорт
АТ "Укртрансгаз" | [5 empty] | ПАСПОРТ ФІЗИКО-ХІМІЧНИХ ПОКАЗНИКІВ ПРИРОДНОГО ГАЗУ №168 | [18 empty] | Маршрут №168
Філія "Оператор газотранспортної системи України" | [5 empty] | переданого Боярським ЛВУМГ та прийнятого АТ "Чернігівгаз"
Олишівський п/м Боярське ЛВУМГ
Вимірювальна хіміко-аналітична лабораторія
по газопроводу "Дашава-Київ-Брянськ-Москва"
Свідоцтво № 32/2018 чинне до 12.07.2021 р. | [20 empty] | за період з 01.10.2019р. по 31.10.2019р.
Число місяця | Компонентний склад, % мол. | [11 empty] | Фізико-хімічні показники газу обчислені на основі компонентного складу, 101,325 кПа | [9 empty] | Температура точки роси вологи (Р = 3.92 МПа), °С | Температура точки роси вуглеводнів, °С | Масова концентрація сірководню, г/м3 | Масова концентрація меркаптанової сірки, г/м3 | Маса механічних домішок, г/м3
[13 empty] | Густина абсолютна, кг/м3,при 20 ºС, | Температура вимірювання/згоряння при 20/25°С
| метан, С1 | етан, С2 | пропан, С3 | ізо-бутан, і-С4 | н-бутан, н-С4 | нео-пентан, нео-С5 | ізо-пентан, і-С5 | н-пентан, н-С5 | гексани та вищі, С6+ | кисень, О2 | азот, N2 | діоксид вуглецю, CО2 |  | Теплота згоряння нижча |  |  | Теплота згоряння вища |  |  | Число Воббе вище
[14 empty] | ккал/м3 | МДж/м3 | кВт⋅год/м3 | ккал/м3 | МДж/м3 | кВт⋅год/м3 | ккал/м3 | МДж/м3 | кВт⋅год/м3
1 | [13 empty] | 8228.2413 | 34.45 | 9.5694 | 9111.9711 | 38.15 | 10.5972 | 11469.3801 | 48.02 | 13.3389
2 | 88.9716 | 5.1036 | 1.215 | 0.1265 | 0.194 | 0.0041 | 0.0541 | 0.0463 | 0.0745 | 0.0033 | 1.6389 | 2.5681 | 0.7609 | 8228.2413 | 34.45 | 9.5694 | 9111.9711 | 38.15 | 10.5972 | 11464.6032 | 48 | 13.3333 | -8.7 | -6.6 | 0,0000 | 0,0002 | відсутні
3 | [13 empty] | 8228.2413 | 34.45 | 9.5694 | 9111.9711 | 38.15 | 10.5972 | 11464.6032 | 48 | 13.3333
4 | [13 empty] | 8228.2413 | 34.45 | 9.5694 | 9111.9711 | 38.15 | 10.5972 | 11464.6032 | 48 | 13.3333
5 | [13 empty] | 8228.2413 | 34.45 | 9.5694 | 9111.9711 | 38.15 | 10.5972 | 11464.6032 | 48 | 13.3333
6 | [13 empty] | 8228.2413 | 34.45 | 9.5694 | 9111.9711 | 38.15 | 10.5972 | 11464.6032 | 48 | 13.3333
7 | 88.7901 | 5.2409 | 1.1861 | 0.1235 | 0.1928 | 0.0039 | 0.0528 | 0.044 | 0.0979 | 0.0036 | 1.6166 | 2.6478 | 0.7627 | 8233.0182 | 34.47 | 9.575 | 9116.748 | 38.17 | 10.6028 | 11457.4378 | 47.97 | 13.325 | -8.5 | -6.4 | 0,0000 | 0,0002 | відсутні
8 | [13 empty] | 8233.0182 | 34.47 | 9.575 | 9116.748 | 38.17 | 10.6028 | 11457.4378 | 47.97 | 13.325
9 | [13 empty] | 8233.0182 | 34.47 | 9.575 | 9116.748 | 38.17 | 10.6028 | 11457.4378 | 47.97 | 13.325
10 | [13 empty] | 8233.0182 | 34.47 | 9.575 | 9116.748 | 38.17 | 10.6028 | 11457.4378 | 47.97 | 13.325
11 | [13 empty] | 8233.0182 | 34.47 | 9.575 | 9116.748 | 38.17 | 10.6028 | 11457.4378 | 47.97 | 13.325
12 | [13 empty] | 8233.0182 | 34.47 | 9.575 | 9116.748 | 38.17 | 10.6028 | 11457.4378 | 47.97 | 13.325
13 | [13 empty] | 8233.0182 | 34.47 | 9.575 | 9116.748 | 38.17 | 10.6028 | 11457.4378 | 47.97 | 13.325
14 | [13 empty] | 8233.0182 | 34.47 | 9.575 | 9116.748 | 38.17 | 10.6028 | 11457.4378 | 47.97 | 13.325
15 | 88.7925 | 5.2008 | 1.2331 | 0.1339 | 0.2121 | 0.0041 | 0.0534 | 0.0434 | 0.0668 | 0.0035 | 1.5804 | 2.676 | 0.7628 | 8233.0182 | 34.47 | 9.575 | 9116.748 | 38.17 | 10.6028 | 11457.4378 | 47.97 | 13.325 | -8.8 | -6.5 | 0,0000 | 0,0002 | відсутні
16 | [13 empty] | 8233.0182 | 34.47 | 9.575 | 9116.748 | 38.17 | 10.6028 | 11457.4378 | 47.97 | 13.325
17 | [13 empty] | 8233.0182 | 34.47 | 9.575 | 9116.748 | 38.17 | 10.6028 | 11457.4378 | 47.97 | 13.325
18 | [13 empty] | 8233.0182 | 34.47 | 9.575 | 9116.748 | 38.17 | 10.6028 | 11457.4378 | 47.97 | 13.325
19 | [13 empty] | 8233.0182 | 34.47 | 9.575 | 9116.748 | 38.17 | 10.6028 | 11457.4378 | 47.97 | 13.325
20 | [13 empty] | 8233.0182 | 34.47 | 9.575 | 9116.748 | 38.17 | 10.6028 | 11457.4378 | 47.97 | 13.325
21 | [13 empty] | 8233.0182 | 34.47 | 9.575 | 9116.748 | 38.17 | 10.6028 | 11457.4378 | 47.97 | 13.325
22 | [13 empty] | 8233.0182 | 34.47 | 9.575 | 9116.748 | 38.17 | 10.6028 | 11457.4378 | 47.97 | 13.325
23 | 88.9399 | 5.1756 | 1.1476 | 0.1206 | 0.1878 | 0.004 | 0.0502 | 0.0415 | 0.0702 | 0.0034 | 1.5912 | 2.668 | 0.7609 | 8213.9105 | 34.39 | 9.5528 | 9095.2519 | 38.08 | 10.5778 | 11445.4955 | 47.92 | 13.3111 | -9.2 | -6.6 | 0,0000 | 0,0002 | відсутні
24 | [13 empty] | 8213.9105 | 34.39 | 9.5528 | 9095.2519 | 38.08 | 10.5778 | 11445.4955 | 47.92 | 13.3111
25 | [13 empty] | 8213.9105 | 34.39 | 9.5528 | 9095.2519 | 38.08 | 10.5778 | 11445.4955 | 47.92 | 13.3111
26 | [13 empty] | 8213.9105 | 34.39 | 9.5528 | 9095.2519 | 38.08 | 10.5778 | 11445.4955 | 47.92 | 13.3111
27 | [13 empty] | 8213.9105 | 34.39 | 9.5528 | 9095.2519 | 38.08 | 10.5778 | 11445.4955 | 47.92 | 13.3111
28 | [13 empty] | 8213.9105 | 34.39 | 9.5528 | 9095.2519 | 38.08 | 10.5778 | 11445.4955 | 47.92 | 13.3111
29 | 88.8957 | 5.157 | 1.2361 | 0.1291 | 0.2012 | 0.0042 | 0.0543 | 0.0451 | 0.0607 | 0.004 | 1.6599 | 2.5527 | 0.7611 | 8230.6297 | 34.46 | 9.5722 | 9114.3595 | 38.16 | 10.6 | 11464.6032 | 48 | 13.3333 | -9 | -6.8 | 0,0000 | 0,0002 | відсутні
30 | [13 empty] | 8230.6297 | 34.46 | 9.5722 | 9114.3595 | 38.16 | 10.6 | 11464.6032 | 48 | 13.3333
31 | [13 empty] | 8230.6297 | 34.46 | 9.5722 | 9114.3595 | 38.16 | 10.6 | 11464.6032 | 48 | 13.3333
Рівень одоризації відповідає чинним нормативним документам | [13 empty] | 8226.6649 | 34.4434 | 9.5676 | 9109.7498 | 38.1407 | 10.5946
Середньозважене значення теплоти згоряння:
| В.о. начальника Боярського ЛВУМГ | [8 empty] | Шутішин В.О. | [10 empty] | 2019-11-01
[11 empty] | прізвище | [5 empty] | підпис |  |  |  | дата

## додаток
Додаток до Паспорту фізико-хімічних показників природного газу. Маршрут №168
Область | ГРС, прямий споживач | Cередньозважене значення вищої теплоти згоряння
|  | ккал/м³ | МДж/м³ | кВт*год./м³
Маршрут №168 |  | 9109.7498 | 38.1407 | 10.5946
Чернігівська | Серединка | 9109.7498 | 38.1407 | 10.5946
В.о. начальника Боярського ЛВУМГ |  | Шутішин В.О. |  |  | 2019-11-01
|  | прізвище |  | підпис | дата